## E.1.1 工程项目清单汇总表
工程项目清单汇总表
工程名称：华南师范大学附属小学、附属幼儿园搬迁扩建项目 |  | 标段：地下管线迁改工程 | 第 1 页 共 1 页
序号 | 项 目 内 容 |  | 金 额 （元）
1 | 分部分项工程费
1.1 | 地下管线迁改工程
1.1.1 | 管线迁改工程
2 | 措施项目费
2.1 | 其中：安全生产措施费 |  | 1466.66
3 | 其他项目费
3.1 | 其中：暂列金额 |  | 5618.37
3.2 | 其中：专业工程暂估价
3.3 | 其中：计日工
3.4 | 其中：总承包服务费
3.5 | 其中：工程优质费
3.6 | 其中：合同中约定的其他项目
4 | 增值税
5 | 合 计
注：1 专业工程暂估价为已含税价格，在计算增值税计算基础时不应包含专业工程暂估价金额； 2 本表宜用于按合同标的为工程量清单编制对象的工程汇总计算，以单项工程、单位工程等为工程量清单编制对象的工程可按本表汇总计算；

## E.2.1 分部分项工程项目清单计价表
分部分项工程项目清单计价表
工程名称：华南师范大学附属小学、附属幼儿园搬迁扩建项目 |  |  | 标段：地下管线迁改工程 |  |  |  | 第 1 页 共 8 页
序号 | 项目编码 | 项目名称 |  | 项目特征描述 | 计量单位 | 工程量 |  | 金额（元）
[8 empty] | 综合单价 | 合价
地下管线迁改工程
管线迁改工程
拆除工程
1 | 040201023001 | 旧路面机械切缝 |  | 1.切割部位:旧混凝土路面 2.厚度:20cm | m | 102
2 | 040201001001 | 破除旧路面 |  | 1.破除旧路面 2.厚度:200mm 3.按设计图纸、技术需求书及施工规范要求综合考虑 4.完成本清单项目所需的一切相关工作 | m2 | 30.15
3 | 041001003001 | 拆除基层 |  | 1.材质:现有路面基层 2.厚度:15cm | m2 | 30.15
4 | 041001005001 | 拆除路面排水沟 |  | 1.材质:拆除路面排水沟 | m | 45
土石方工程
5 | 040101002001 | 挖沟槽土方 |  | 1.土类别:综合考虑 2.挖土深度:综合考虑 3.含场地内的垃圾、灌木、石头、废料、表土（腐植土）和杂草等的清理 4.按设计图纸、技术需求书及施工规范要求综合考虑 5.完成本清单项目所需的一切相关工作 | m3 | 24.93
本页小计
分部分项工程项目清单计价表
工程名称：华南师范大学附属小学、附属幼儿园搬迁扩建项目 |  |  | 标段：地下管线迁改工程 |  |  |  | 第 2 页 共 8 页
序号 | 项目编码 | 项目名称 |  | 项目特征描述 | 计量单位 | 工程量 |  | 金额（元）
[8 empty] | 综合单价 | 合价
6 | 040101003001 | 挖基坑土方 |  | 1.土类别:一、二类土 2.挖土深度:2米内 3.按设计图纸、技术需求书及施工规范要求综合考虑 4.完成本清单项目所需的一切相关工作 | m3 | 5.62
7 | 040103003001 | 余方弃置 |  | 1.弃料品种:综合考虑 2.运距:综合考虑 3.根据项目现场、市场及消纳场等实际情况自行综合考虑 4.综合考虑《关于本市中心城区建筑废弃物运输时间的通告》(穗城管规字〔2022〕3号)及学校要求安排时间，土石方运输道路通行时间限制的工效损失风险 5.按设计图纸、技术需求书及施工规范要求综合考虑 6.完成本清单项目所需的一切相关工作 | m3 | 30.55
8 | 040103002001 | 一般回填方 |  | 1.密实度:综合考虑 2.材料品种、规格:中粗砂 3.按设计图纸、技术需求书及施工规范要求综合考虑 4.完成本清单项目所需的一切相关工作 | m3 | 22.44
本页小计
分部分项工程项目清单计价表
工程名称：华南师范大学附属小学、附属幼儿园搬迁扩建项目 |  |  | 标段：地下管线迁改工程 |  |  |  | 第 3 页 共 8 页
序号 | 项目编码 | 项目名称 |  | 项目特征描述 | 计量单位 | 工程量 |  | 金额（元）
[8 empty] | 综合单价 | 合价
9 | 040201020001 | 褥垫层 |  | 1.厚度:综合考虑 2.材料品种、规格:碎石 3.按设计图纸、技术需求书及施工规范要求综合考虑 4.完成本清单项目所需的一切相关工作 | m2 | 6.03
道路修复
10 | 040203007001 | 水泥混凝土 |  | 1.路面修复 2.混凝土强度等级:C25 3.厚度:200mm 4.嵌缝材料:沥青玛蹄脂 5.水养生 6.按设计图纸、技术需求书及施工规范要求综合考虑 7.完成本清单项目所需的一切相关工作 | m2 | 30.15
11 | 040202002001 | 水泥稳定土 |  | 1.水泥含量:水泥石屑混合料 6% 2.厚度:15cm | m2 | 30.15
12 | 010401010001 | 砖地沟、明沟 |  | 1.砖品种、规格、强度等级:标准砖 2.沟截面尺寸:两边1/2砖或120mm、宽350mm*高300mm 3.垫层材料种类、厚度:C15混凝土、100m厚 4.按设计图纸、技术需求书及施工规范要求综合考虑 5.完成本清单项目所需的一切相关工作 | m | 45
本页小计
分部分项工程项目清单计价表
工程名称：华南师范大学附属小学、附属幼儿园搬迁扩建项目 |  |  | 标段：地下管线迁改工程 |  |  |  | 第 4 页 共 8 页
序号 | 项目编码 | 项目名称 |  | 项目特征描述 | 计量单位 | 工程量 |  | 金额（元）
[8 empty] | 综合单价 | 合价
13 | 011202001001 | 零星项目一般抹灰 |  | 1.基层类型、部位:排水沟内壁、底部 2.各层厚度、材料种类及强度等级:底层15mm厚、干混抹灰砂浆 DP M15，面5mm厚、干混抹灰砂浆(配合比) DP M20 3.按设计图纸、技术需求书及施工规范要求综合考虑 4.完成本清单项目所需的一切相关工作 | m2 | 42.75
14 | 040402017001 | 沟道盖板 |  | 1.材质:铸铁 2.规格尺寸:320×500×18 3.按设计图纸、技术需求书及施工规范要求综合考虑 4.完成本清单项目所需的一切相关工作 | m | 45
管道铺设
本页小计
分部分项工程项目清单计价表
工程名称：华南师范大学附属小学、附属幼儿园搬迁扩建项目 |  |  | 标段：地下管线迁改工程 |  |  |  | 第 5 页 共 8 页
序号 | 项目编码 | 项目名称 |  | 项目特征描述 | 计量单位 | 工程量 |  | 金额（元）
[8 empty] | 综合单价 | 合价
15 | 040501005004 | 塑料管 |  | 1.给水管 2.材质及规格:UPVC DN150 3.连接形式:胶圈接口 4.铺设深度:综合考虑 5.管道消毒、冲洗 公称直径(mm以内) 150 6.管道水压试验 公称直径(mm以内) 150 7.按设计图纸、技术需求书及施工规范要求综合考虑 8.完成本清单项目所需的一切相关工作 | m | 45
16 | 040501005005 | 塑料管 |  | 1.排水管 2.材质及规格:HDPE双壁波纹管 DN300 3.铺设深度:综合考虑 4.管道检验及试验要求:管道闭水试验 5.按设计图纸、技术需求书及施工规范要求综合考虑 6.完成本清单项目所需的一切相关工作 | m | 6
管件、阀门及附件安装
本页小计
分部分项工程项目清单计价表
工程名称：华南师范大学附属小学、附属幼儿园搬迁扩建项目 |  |  | 标段：地下管线迁改工程 |  |  |  | 第 6 页 共 8 页
序号 | 项目编码 | 项目名称 |  | 项目特征描述 | 计量单位 | 工程量 |  | 金额（元）
[8 empty] | 综合单价 | 合价
17 | 040502003001 | 塑料管管件 |  | 1.种类:给水管大小头 2.材质及规格:DN200*DN150 3.按设计图纸、技术需求书及施工规范要求综合考虑 4.完成本清单项目所需的一切相关工作 | 个 | 3
18 | 040502003002 | 塑料管管件 |  | 1.种类:给水管三通 2.材质及规格:DN200 3.按设计图纸、技术需求书及施工规范要求综合考虑 4.完成本清单项目所需的一切相关工作 | 个 | 1
19 | 040502005002 | 阀门 |  | 1.种类:法兰闸门 2.材质及规格:Z41(5)T-16Q DN200 3.连接形式:法兰焊接 4.按设计图纸、技术需求书及施工规范要求综合考虑 5.完成本清单项目所需的一切相关工作 | 个 | 1
20 | 040502006001 | 法兰 |  | 1.材质及规格:钢制法兰、1.6MPa、DN200 2.按设计图纸、技术需求书及施工规范要求综合考虑 3.完成本清单项目所需的一切相关工作 | 副 | 1
本页小计
分部分项工程项目清单计价表
工程名称：华南师范大学附属小学、附属幼儿园搬迁扩建项目 |  |  | 标段：地下管线迁改工程 |  |  |  | 第 7 页 共 8 页
序号 | 项目编码 | 项目名称 |  | 项目特征描述 | 计量单位 | 工程量 |  | 金额（元）
[8 empty] | 综合单价 | 合价
21 | 040502006002 | 法兰 |  | 1.材质及规格:钢制法兰、1.6MPa、DN150 2.按设计图纸、技术需求书及施工规范要求综合考虑 3.完成本清单项目所需的一切相关工作 | 副 | 3
22 | 040501023001 | 封闭式钻孔连接 |  | 1.不停输连接新旧管:球墨管 DN200 | 处 | 3
23 | 040502001001 | 铸铁管管件 |  | 1.种类:球墨铸铁短管 | 个 | 3
24 | 040502005003 | 直身开边抢修器 |  | 1.种类:直身开边抢修器 2.材质及规格:球墨铸铁、DN200 | 个 | 3
25 | 031301002001 | 开孔打洞 |  | 1.名称:井壁(钻)凿洞 2.规格:Φ300mm | 个 | 1
管道附属构筑物
26 | 040504001001 | 砌筑井 |  | 1.种类、规格:立式蝶阀井800*800 2.垫层、基础材质及厚度:C15混凝土、厚200mm 3.砌筑材料品种、规格、强度等级:标准砖 4.勾缝、抹面要求:干混抹灰砂浆 DP M20 5.砂浆强度等级:干混抹灰砂浆 DM M25 6.盖板材质、规格:球墨铸铁圆形直承式检查井盖 | 座 | 1
本页小计
分部分项工程项目清单计价表
工程名称：华南师范大学附属小学、附属幼儿园搬迁扩建项目 |  |  | 标段：地下管线迁改工程 |  |  |  | 第 8 页 共 8 页
序号 | 项目编码 | 项目名称 |  | 项目特征描述 | 计量单位 | 工程量 |  | 金额（元）
[8 empty] | 综合单价 | 合价
27 | 040504001002 | 砌筑井 |  | 1.种类、规格:矩形污水井800*800 2.垫层、基础材质及厚度:C15混凝土、厚200mm 3.砌筑材料品种、规格、强度等级:标准砖 4.勾缝、抹面要求:干混抹灰砂浆 DP M20 5.砂浆强度等级:干混砌筑砂浆 DM M25 6.盖板材质、规格:球墨铸铁圆形直承式检查井盖 | 座 | 1
本页小计
合计

## E.3.1 措施项目清单计价表
措施项目清单计价表
工程名称：华南师范大学附属小学、附属幼儿园搬迁扩建项目 |  | 标段：地下管线迁改工程 |  |  | 第 1 页 共 1 页
序号 | 项目编码 |  | 项 目 名 称 | 工作内容 |  | 价格 （元） | 备注
1 |  |  | 措施项目
1.1 | 011601007001 |  | 文明施工
1.2 | 011601008001 |  | 环境保护
1.3 | 011601006001 |  | 临时设施
1.4 | 011601009001 |  | 安全生产
1.5 | 050307007001 |  | 围栏
本页小计
合计 | [6 empty] | -
注:措施项目清单费用构成详见本标准表E.3.2，大型机械进出场及安拆费用组成见本标准表E.3.4。

## E.4.1 其他项目清单计价表
其他项目清单计价表
工程名称：华南师范大学附属小学、附属幼儿园搬迁扩建项目 |  | 标段：地下管线迁改工程 |  |  |  | 第 1 页 共 1 页
序号 | 项目名称 |  | 暂估（暂定）金额（元） | 结算（确定）金额（元） | 调整金额± （元） |  | 备注
1 | 暂列金额 |  | 5618.37
2 | 专业工程暂估价
3 | 计日工
4 | 总承包服务费
5 | 工程优质费
6 | 合同中约定的其他项目
预算包干费
合 计 |  |  | 5618.37 |  |  |  | -