## 预算汇总表
预算汇总表
工程名称：天河华南师范大学教师1号宿舍-5G室内覆盖工程
序号 | 项目及费用名称 | 建筑面积m2 | 预算金额（元） | 建筑指标（元/m2） | 备注
一 | 建筑安装工程费 | 14067
1 | 5G室内覆盖工程 | 14067
二 | 暂列金额 | 14067 |  |  | 建筑安装工程费*5%
三 | 合计 | 14067 |  |  | （一+二）

## 表一
工程总表（表一）
项目名称：天河华南师范大学教师1号宿舍5G室内覆盖
工程名称：天河华南师范大学教师1号宿舍5G室内覆盖 建设单位：华南师范大学 | [8 empty] | 表格编号：TAB1
序 | 表格编号 | 费用名称 | 小型建筑工程费 | 需要安装的设备费 | 不需要安装的设备、工程具费 | 建筑安装工程费 | 其它费用 | 预备费 | 总价值
号 |  |  | （元） | [5 empty] | 除税价 | 增值税 | 含税价 | 其中外币（） | 注：标蓝颜色的需填写数据，其余为自动计算
Ⅰ | Ⅱ | Ⅲ | Ⅳ | Ⅴ | Ⅵ | Ⅶ | Ⅷ | Ⅸ | Ⅹ | XI | XII | XIII
1 | TAB2 | 建筑安装工程费 | [10 empty] | 监理费下浮率 |  | 根据中标书修改
2 | TAB4ZC | 需要安装设备费 | [10 empty] | 设计费下浮率 |  | 根据中标书修改
3 | TAB4BXA | 不需要安装设备费 | [10 empty] | 施工单位通信工程下浮率 | #REF! | 根据中标书修改
4 | TAB5A | 工程建设其他费用 | [10 empty] | 施工单位乙供材料下浮率 | 0 | 根据中标书修改
5 |  | 合计 | 0 | 0 | [8 empty] | 覆盖面积（楼宇类-平方米） |  | 每平方造价（元/平） | #DIV/0!
6 |  | 预备费[不计取] | [10 empty] | 覆盖长度（隧道类-千米） | 2.61 | 每公里造价（元/千米） | 0
|  | 合计 | 0 | 0 | [8 empty] | 运营商接入 | 2 | 如，1家需求则填1，2家需求则填2，
[13 empty] | 折扣系数 | 60% | 自动计算
[13 empty] | 运营商年租金总和 | 0 | 自动计算，含税价
[13 empty] | 场地费 |  | 手工填写，含税价
[13 empty] | 施工费费用统计 | 不含税（元） | 含税（元） | 备注
[13 empty] | 施工集成费C | 0 | 0 | 自动计算，预算施工集成费
|  | 总 计 | 0 | 0 | 0 | 0 | 0 | 0 | 0 | 0 | 0 |  | 施工集成费D | 0 | 0 | 自动计算，运营商年租金总和
[13 empty] | 最终施工费=MIN(C,D) | 0 | 0 | 自动计算

## 表二
建筑安装工程费用表（表二）
项目名称：天河华南师范大学教师1号宿舍5G室内覆盖
工程名称：天河华南师范大学教师1号宿舍5G室内覆盖 建设单位：华南师范大学 | [5 empty] | 表格编号：TAB2
序号 | 费用名称 | 依据和计算方法 | 合计（元） | 序号 | 费用名称 | 依据和计算方法 | 合计（元）
I | II | III | IV | V | VI | VII | VIII
| 建筑安装工程费（含税价） | 一+二+三+四 |  | 6 | 工程车辆使用费 | 人工费（传输）×费率5%
| 建筑安装工程费（除税价） | 一+二+三 |  | 7 | 夜间施工增加费 | 人工费×费率2.1%
一 | 直接费 | （一）+（二） |  | 8 | 冬雨季施工增加费 | 人工费(室外部分)×费率2.5%
（一） | 直接工程费 | 1+2+3+4 |  | 9 | 生产工具用具使用费 | 人工费×费率0.8%
1 | 人工费 | （1）+（2） |  | 10 | 施工用水电蒸气费 | 按实计列
(1) | 技工费 | 114×技工总工日 |  | 11 | 特殊地区施工增加费 | 按实计列
(2) | 普工费 | 61×普工总工日 |  | 12 | 已完工程及设备保护费 | 人工费×费率1.5%
2 | 材料费 | （1）+（2） |  | 13 | 运土费 | 按实计列
(1) | 主要材料费 | 主要材料费=材料原价+运杂费+运输保险费+采购及保管费+采购代理服务费 |  | 14 | 施工队伍调遣费 | 不计列
(2) | 辅助材料费 | 主要材料费（无线）×费率3% |  | 15 | 大型施工机械调遣费 | 按实计列
|  | 主要材料费（传输）×费率5% |  | 二 | 间接费 | （一）+（二）
3 | 机械使用费 | 由表三乙 |  | （一） | 规费 | 1+2+3+4
4 | 仪表使用费 | 由表三丙 |  | 1 | 工程排污费 | 根据施工所在地政府部门相关规定
(二) | 措施项目费 | 1--15 之和 |  | 2 | 社会保障费 | 人工费×费率28.50%
1 | 文明施工费 | 人工费×费率1.1% |  | 3 | 住房公积金 | 人工费×费率4.19%
2 | 工地器材搬运费 | 人工费×费率1.1% |  | 4 | 危险作业意外伤害保险费 | 人工费×费率1%
3 | 工程干扰费 | 人工费×费率4% |  | （二） | 企业管理费 | 人工费×费率27.4%
4 | 工程点交、场地清理费 | 人工费×费率2.5% |  | 三 | 利润 | 人工费×费率20%
5 | 临时设施费 | 人工费×费率（距离≤35km为3.8%,>35km为7.6%） |  | 四 | 销项税额 | (人工费+乙供主材费+辅材费+机械使用费+仪表使用费+措施费+规费+企业管理费+利润）×9%+甲供主材费×适用税率
6 | 工程车辆使用费 | 人工费（无线）×费率5%

## 表三甲
建筑安装工程量表预算表（表三）甲
项目名称：天河华南师范大学教师1号宿舍5G室内覆盖
工程名称：天河华南师范大学教师1号宿舍5G室内覆盖 建设单位：华南师范大学 | [5 empty] | 表格编号：TAB3A
序号 | 定额编号 | 项目名称 | 单位 | 数量 | 单位定额值(工日) |  | 合计值(工日)
[5 empty] | 技工 | 普工 | 技工 | 普工
Ⅰ | Ⅱ | Ⅲ | Ⅳ | Ⅴ | Ⅵ | Ⅶ | Ⅷ | Ⅸ | 工日系数 | 类别 | 备注 | 说明
新建、扩建
1 | TSW2-023 | 安装调测卫星全球定位系统（GPS）天线 | 副 | 2 |  |  | 0 | 0 | 1 | 无线 | 手填 |  | 2
2 | TSW2-024 | 安装室内天线（高度6m以下） | 副 | 52 |  |  | 0 | 0 | 1 | 无线 |  |  | 56
3 | TSW2-026 | 安装室内天线（电梯井） | 副 | 10 |  |  | 0 | 0 | 1 | 无线 | 手填 |  | 10
4 | TSW2-027 | 布放射频同轴电缆1/2″以下(4m以下) | 条 | 153 |  |  | 0 | 0 | 1 | 无线 | 手填
5 | TSW2-028 | 布放射频同轴电缆1/2″以下(每增加1m) | 米条 | 555 |  |  | 0 | 0 | 1 | 无线 | 手填
6 | TSW2-029 | 布放射频同轴电缆7/8″以下(10m以下) | 条 | 3 |  |  | 0 | 0 | 1 | 无线 | 手填
7 | TSW2-030 | 布放射频同轴电缆7/8″以下(每增加1m) | 米条 | 260 |  |  | 0 | 0 | 1 | 无线 | 手填
8 | TSW2-039 | 安装调测室内天、馈线附属设备(合路器、分路器(功分器、耦合器)) | 个 | 62 |  |  | 0 | 0 | 1 | 无线
9 | TSW2-046 | 室内分布系统天、馈线系统调测 | 条 | 4 |  |  | 0 | 0 | 1 | 无线
10 | TSW2-068 | 安装多系统合路器（POI）（壁挂式） | 台 | 2 |  |  | 0 | 0 | 1 | 无线
11 | TSW1-030 | 安装室内接地排 | 个 | 3 |  |  | 0 | 0 | 1 | 无线
12 | TSW1-037 | 敷设钢管 | 10米条 | 16.3 |  |  | 0 | 0 | 1 | 无线
13 | TSW1-038 | 安装波纹软管 | 10米条 | 7 |  |  | 0 | 0 | 1 | 无线
14 | TSW1-039 | 安装电表箱 | 个 | 3 |  |  | 0 | 0 | 1 | 无线
15 | TXL5-055 | 敷设金属线槽(300mm宽以下) | 100米 | 0.05 |  |  | 0 | 0 | 1 | 无线
16 | TSW1-085 | 打穿楼墙洞（砖墙） | 处 | 25 |  |  | 0 | 0 | 1 | 无线 | 手填
17 | TSW1-086 | 打穿楼墙洞（混凝土墙） | 处 | 10 |  |  | 0 | 0 | 1 | 无线 | 手填
18 | TSW1-060 | 室内布放电力电缆（单芯相线截面积）(16mm2以下) | 10米条 | 6.9 |  |  | 0 | 0 | 1 | 无线
19 | TSW1-061 | 室内布放电力电缆（单芯相线截面积）(35mm2以下) | 10米条 | 2 |  |  | 0 | 0 | 1 | 无线
20 | T5G1-058 | 布放无线射频拉远单元用光缆 | 米条 | 230.132 |  |  | 0 | 0 | 1 | 传输 | 手填
21 | TXL6-005 | 光缆成端接头 束状 | 芯 | 96 |  |  | 0 | 0 | 1 | 传输
22 | TXL7-024 | 安装光分纤箱、光分路箱 墙壁式 | 个 | 2 |  |  | 0 | 0 | 1 | 传输
23 | TXL7-005 | 安装机柜、机架 墙挂式 | 个 | 1 |  |  | 0 | 0 | 1 | 传输
24 | TSW1-012 | 安装室内有源综合柜 | 个 | 1 |  |  | 0 |  | 1 | 无线
0
|  | 小 计 |  |  |  |  | 0 | 0
|  | 合 计 |  |  |  |  | 0 | 0
|  | *其中无线部分工日 |  |  |  |  | 0 | 0
|  | *其中传输部分工日 |  |  |  |  | 0 | 0

## 表三乙
建筑安装工程机械使用费表预算表（表三）乙
项目名称：天河华南师范大学教师1号宿舍5G室内覆盖
工程名称：天河华南师范大学教师1号宿舍5G室内覆盖 建设单位：华南师范大学
序号 | 定额编号 | 项目名称 | 单位 | 数量 | 机械名称 | 单位定额值 |  | 合计值
[6 empty] | 消耗量 （台班） | 单价 （元） | 消耗量 （台班） | 合价 （元）
Ⅰ | Ⅱ | Ⅲ | Ⅳ | Ⅴ | Ⅵ | Ⅶ | Ⅷ | Ⅸ | Ⅹ | 类别
1 | TXL6-005 | 光缆成端接头 束状 | 芯 | 96 | 光缆熔纤机 |  |  |  |  | 传输
小 计
合 计
*其中无线部分机械费
*其中传输部分机械费
*其中室外部分机械费
备注信息

## 表三丙
建筑安装工程仪器仪表使用费表
项目名称：天河华南师范大学教师1号宿舍5G室内覆盖
工程名称：天河华南师范大学教师1号宿舍5G室内覆盖 建设单位：华南师范大学 | [6 empty] | 表格编号：TAB3C
序 号 | 定额编号 | 项目名称 | 单位 | 数量 | 仪表名称 | 单位定额值 |  | 合计值
[6 empty] | 数量 | 单价 | 数量 | 合价
[6 empty] | （台班） | （元） | （台班） | （元）
I | II | III | IV | V | VI | VII | VIII | IX | X | 类别
1 | TSW2-039 | 安装调测室内天、馈线附属设备(合路器、分路器(功分器、耦合器)) | 个 | 62 | 微波信号发生器 |  |  |  |  | 无线
2 | TSW2-039 | 安装调测室内天、馈线附属设备(合路器、分路器(功分器、耦合器)) | 个 | 62 | 射频功率计 |  |  |  |  | 无线
3 | TSW2-046 | 室内分布系统天、馈线系统调测室内分布系统天、馈线系统调测 | 条 | 4 | 操作测试终端（电脑） |  |  |  |  | 无线
4 | TSW2-046 | 室内分布系统天、馈线系统调测室内分布系统天、馈线系统调测 | 条 | 4 | 天馈线测试仪 |  |  |  |  | 无线
5 | TSW2-046 | 室内分布系统天、馈线系统调测室内分布系统天、馈线系统调测 | 条 | 4 | 互调测试仪 |  |  |  |  | 无线
6 | T5G1-063 | 测试光电混合缆（光纤） | 芯 | 48 | 光时域反射仪 |  |  |  |  | 传输
7 | T5G1-063 | 测试光电混合缆（光纤） | 芯 | 48 | 光功率计 |  |  |  |  | 传输
8 | T5G1-063 | 测试光电混合缆（光纤） | 芯 | 48 | 稳定光源 |  |  |  |  | 传输
|  | 小 计 | [6 empty] | 0
|  | 合 计 | [6 empty] | 0
|  | *其中无线部分仪表费 | [6 empty] | 0
|  | *其中传输部分仪表费 | [6 empty] | 0
|  | *其中室外部分仪表费 | [6 empty] | 0

## 表四甲2
国内器材预算表（表四）甲2
其他设备表
项目名称：天河华南师范大学教师1号宿舍5G室内覆盖
工程名称：天河华南师范大学教师1号宿舍5G室内覆盖 建设单位：华南师范大学 | [6 empty] | 表格编号：TAB4ZC
序号 | 名 称 | 规格程式 | 单位 | 数量 | 单价(元) | 合价(元) |  |  | 备注
[5 empty] | 除税价 | 除税价 | 增值税 | 含税价
I | II | III | IV | V | VI | VII | VIII | IX | X
1 | 室分天线 | 普通室内全向单极化吸顶天线\700MHz～3700MHz | 副 | 52 |  |  |  |  | 设备 | 无线
2 | 室分天线 | 室内定向单极化壁挂天线\700MHz～3700MHz | 副 | 1 |  |  |  |  | 设备 | 无线
3 | 室分天线 | 单极化室内定向对数周期天线\700MHz～3700MHz | 副 | 14 |  |  |  |  | 设备 | 无线
4 | POI | 12频POI-普通型 | 个 | 2 |  |  |  |  | 设备 | 无线
5 | 馈线 | 馈线-1/2"-阻燃射频同轴电缆/700MHz～3700MHz | 米 | 856.222 |  |  |  |  | 主材 | 无线 | 879.0462
6 | 馈线 | 馈线-7/8"-阻燃射频同轴电缆/700MHz～3700MHz | 米 | 252.309 |  |  |  |  | 主材 | 无线
7 | 馈线配件 | 馈线配件馈线连接器增强型1/2"N型公头-5G | 个 | 290 |  |  |  |  | 主材 | 无线
8 | 馈线配件 | 馈线配件馈线连接器增强型1/2"DIN型公头-5G | 个 | 16 |  |  |  |  | 主材 | 无线
9 | 馈线配件 | 馈线配件-馈线连接器-1/2"N公头(直角弯头)-5G | 个 | 101 |  |  |  |  | 主材 | 无线
10 | 馈线配件 | 馈线配件馈线连接器增强型7/8"N型公头-5G | 个 | 12 |  |  |  |  | 主材 | 无线
11 | 馈线配件 | 馈线配件馈线连接器增强型7/8"DIN型公头-5G | 个 | 4 |  |  |  |  | 主材 | 无线
12 | 无源器件 | 腔体功分器-普通型-二功分-300W-(700MHz-3700MHz）-5G | 个 | 32 |  |  |  |  | 设备 | 无线
13 | 无源器件 | 腔体耦合器-普通型-5dB-300W-(700MHz-3700MHz） | 个 | 5 |  |  |  |  | 设备 | 无线
14 | 无源器件 | 腔体耦合器-普通型-6dB-300W-(700MHz-3700MHz） | 个 | 1 |  |  |  |  | 设备 | 无线
15 | 无源器件 | 腔体耦合器-普通型-10dB-300W-(700MHz-3700MHz） | 个 | 2 |  |  |  |  | 设备 | 无线
16 | 无源器件 | 腔体功分器-防水型-二功分-500W-(700MHz-3700MHz）-5G | 个 | 9 |  |  |  |  | 设备 | 无线
17 | 无源器件 | 腔体耦合器-防水型-5dB-500W-(700MHz-3700MHz） | 个 | 2 |  |  |  |  | 设备 | 无线
18 | 无源器件 | 腔体耦合器-防水型-7dB-500W-(700MHz-3700MHz） | 个 | 4 |  |  |  |  | 设备 | 无线
19 | 无源器件 | 腔体耦合器-防水型-10dB-500W-(700MHz-3700MHz） | 个 | 3 |  |  |  |  | 设备 | 无线
20 | 无源器件 | 腔体耦合器-防水型-15dB-500W-(700MHz-3700MHz） | 个 | 2 |  |  |  |  | 设备 | 无线
21 | 电力电缆 | 阻燃软电缆-ZA-RVV（规格型号：1x16)-黄绿 | 米 | 27.87 |  |  |  |  | 主材 | 无线
22 | 电力电缆 | 阻燃软电缆-ZA-RVV（规格型号：1x35)-黄绿 | 米 | 5.56 |  |  |  |  | 主材 | 无线
23 | 电力电缆 | 阻燃软电缆-ZA-RVV（规格型号：3x6)-黑 | 米 | 30 |  |  |  |  | 主材 | 无线
24 | 单模光纤 | GYTAG.652D型单模光纤24芯 | 公里 | 0.23013 |  |  |  |  | 主材 | 传输
25 | 北斗天线 | 北斗天线 | 副 | 2 |  |  |  |  | 设备 | 无线
总 计
*其中无线部分
*其中传输部分

## 表四甲3
国内器材预算表（表四）甲3
配套材料采购表
项目名称：天河华南师范大学教师1号宿舍5G室内覆盖
工程名称：天河华南师范大学教师1号宿舍5G室内覆盖 建设单位：华南师范大学 | [7 empty] | 表格编号：TAB4ZCZC
序号 | 名 称 | 规格程式 | 单位 | 数量 | 单 价(元) | 合 价(元) |  |  | 备注
[5 empty] | 除税价 | 除税价 | 增值税 | 含税价 |  | 类别
I | II | III | IV | V | VI | VII | VIII | IX | X
1 | 合路器 | 三端口合路器1.8G/2.1G/3.5G | 个 | 2 |  |  |  |  | 乙供 | 无线
2 | 合路器 | 四端口合路器0.9G/1.8G/2.3G/2.6G | 个 | 2 |  |  |  |  | 乙供 | 无线
3 | 镀锌钢管 | φ20mm*2.0 | 米 | 63.73 |  |  |  |  | 乙供 | 无线
4 | 镀锌钢管 | φ32mm*2.0 | 米 | 99.27 |  |  |  |  | 乙供 | 无线
5 | 蛇皮管 | φ32mm*2.0 | 米 | 67 |  |  |  |  | 乙供 | 无线
6 | 蛇皮管 | φ40mm*2.0 | 米 | 3 |  |  |  |  | 乙供 | 无线
7 | 万用角铁 | 30*30*1.6 | 米 | 8.4 |  |  |  |  | 乙供 | 无线
8 | 镀锌线槽 | 200*100*1.2mm | 米 | 5 |  |  |  |  | 乙供 | 无线
9 | Ω型镀锌铁卡码 | φ32mm*2.0 | 个 | 452.4608 |  |  |  |  | 乙供 | 无线
10 | Ω型镀锌铁卡码 | φ40mm*2.0 | 个 | 154.728 |  |  |  |  | 乙供 | 无线
11 | M10,锥形顶爆螺钉 | / | 个 | 5 |  |  |  |  | 乙供 | 无线
12 | 螺纹吊杆 | φ10mm | 米 | 5 |  |  |  |  | 乙供 | 无线
13 | 镀锌挂墙抱杆（含避雷针） | φ80mm X 1000mm | 套 | 0 |  |  |  |  | 乙供 | 无线
14 | 小型天线支架 | / | 套 | 69 |  |  |  |  | 乙供 | 无线
15 | 防火泥 | red | 斤 | 5 |  |  |  |  | 乙供 | 无线
16 | 铜接线耳 | DT-16 | 个 | 12 |  |  |  |  | 乙供 | 无线
17 | 铜接线耳 | DT-35 | 个 | 6 |  |  |  |  | 乙供 | 无线
18 | 接地线排 | 400*100*5，19孔，铜质 | 个 | 3 |  |  |  |  | 乙供 | 无线
19 | 空气开关 | 2P,16A | 个 | 12 |  |  |  |  | 乙供 | 无线
20 | 空气开关 | 2P,20A | 个 | 12 |  |  |  |  | 乙供 | 无线
21 | 空气开关 | 2P,32A | 个 | 6 |  |  |  |  | 乙供 | 无线
22 | 空气开关盒 | / | 个 | 15 |  |  |  |  | 乙供 | 无线
23 | 交流配电箱 | 交流配电箱（单相） | 套 | 3 |  |  |  |  | 乙供 | 无线
24 | 智能电表 | 20A | 个 | 3 |  |  |  |  | 乙供 | 无线
25 | 电表箱 | / | 个 | 3 |  |  |  |  | 乙供 | 无线
26 | 光缆分纤箱 | 24芯-室内/外 | 套 | 2 |  |  |  |  | 乙供 | 传输
27 | 光缆交接箱 | 壁挂式光缆交接箱144芯 | 套 | 1 |  |  |  |  | 乙供 | 传输
28 | 电梯施工配合费 |  | 梯 | 2 |  |  |  |  | 乙供 | 无线
29 | 综合机柜 | 600*600*2000 | 个 | 1 |  |  |  |  | 乙供 | 无线
① | 甲供 | 合计
② | 乙供 | 合计
总 计
*其中无线部分材料费
*其中传输部分材料费

## 表五甲
工程建设其他费表（表五）甲
项目名称：天河华南师范大学教师1号宿舍5G室内覆盖
工程名称：天河华南师范大学教师1号宿舍5G室内覆盖 建设单位：华南师范大学 |  |  |  |  | 表格编号：TAB5A
序号 | 费用名称 | 计算依据及方法 | 金 额(元) |  |  | 备 注
|  |  | 除税价 | 增值税 | 含税价
I | II | III | IV | V | VI | VII
1 | 建设用地及综合赔补费
2 | 建设单位管理费 |  |  |  | 0
3 | 可行性研究报告编制费 |  |  | 0 | 0
4 | 评估可行性研究报告 |  |  | 0 | 0
5 | 勘察设计费 |  | 0 | 0 | 0
| * 勘察费 |  |  | 0 | 0
| * 工程基本设计费 |  | 0 | 0 | 0
| * 主体勘察、设计协调费 |  |  | 0 | 0
| * 施工图（含预算）审核及出版汇总费 |  |  | 0 | 0
6 | 环境影响评价费 |  |  | 0 | 0
7 | 劳动安全卫生评价费
8 | 建设工程监理费 |  | 0 | 0 | 0
| * 设计阶段监理费 |  |  | 0 | 0
* 施工阶段监理费
9 | 安全生产费 | 财资〔2022〕136号，建安费的2%计列 | 0 | 0 | 0
10 | 工程质量监督费 |  |  | 0 | 0
11 | 工程定额测定费 |  |  | 0 | 0
12 | 工程保险费 |  |  | 0 | 0
13 | 工程招标代理费 |  |  | 0 | 0
14 | 建设期利息 |  |  | 0 | 0
15 | 中介机构审计费 |  |  | 0 | 0
| 总 计 |  | 0 | 0 | 0
16 | 生产准备及开办费（运营费） |  |  | 0 | 0
17 | 其它 |  | 0 | 0 | 0
| 维护费 |  | 0 | 0
| 检测费用 |  | 0 | 0
| 审图费 |  | 0 | 0
|  |  |  | 0 | 0
| 合 计 |  | 0 | 0 | 0
0