## 汇总
附件二：
物理类
序号 | 产品名称 | 主要功能 | 国内同类产品情况 | 备注
1 | 声光调制器 | 实现光调制 | 国内无此产品
2 | 面阵红外CCD | 检测红外信号 | 国内无此产品
3 | 粒子图像测速仪 | 流场测量 | 国内无此产品
4 | 保偏宽可调光滤波器 | 超窄带宽光信号滤波 | 国内无此产品
5 | 超精密辊筒机控制系统 | 超精密辊筒机的研发 | 国内无此产品
6 | 高频锁相放大器 | 光锁相环 | 国内无此产品
7 | 光学平台 | 隔离震动；或主动减震光学平台 | 国内无此产品
8 | 微电极系统 | 测试微米级尺度 | 国内无此产品
9 | 显示屏光学性能检测系统 | 显示屏光学性能检测系统，可以实现对反射式显示屏的反射率、对比度、响应速度等基本光学性能的综合测量。通过光源系统使入射光照射在指定测试区域，同时通过光学显微镜系统对反射光进行采集和调整，最后将反射光信号输出至光度计等传感器。通过对反射光信号进行分析处理得到显示屏的反射率、对比度、响应速度等参数。系统配备专门的软件用于测量系统的控制和数据分析。 | 国内无此产品
10 | 阻抗分析仪（高精度） | 测试介电常数 | 国产产品无法满足需求
11 | 激光器（高性能、特殊性能） | 用于产生高能量密度的激光束； 用于产生特殊形状的光束 | 国产产品无法满足需求
12 | 3D空间定位仪 | 能够实时测量/记录位置和方位，可以集中模式工作，连续断地更新数据。利用探笔采集目标的物理外形轮廓或内部的孔洞，获得更加精准的X， Y，Z轴的数据点。 | 国产产品无法满足需求
13 | 高精度数字万用表 | 电子电路检测仪器 | 国产产品无法满足需求
14 | 机械状态分析仪 | 在单台仪器中进行数据采集、振动分析、动平衡和电机诊断。 适用于各种类型的机械设备 – 包括变速设备、复杂齿轮箱、高速压缩机以及滑动轴承汽轮机。预组态分析专家功能可轻松测试和诊断最棘手的问题。 | 国产产品无法满足需求
15 | 光源（特殊功能） | 实现宽带激光输出 | 国产产品无法满足需求
16 | 线阵红外CCD | 检测红外信号 | 国产产品无法满足需求
17 | 三轴电动平移台 | XYZ三轴的精密移动 | 国产产品无法满足需求
18 | 高精度纯相位空间光调制器 | 显示应用、成像、投影、相位调制、全息投影等 | 国产产品无法满足需求
19 | 高精度3D打印机(3D Systems) | 高精度模型成型 | 国产产品无法满足需求
20 | 光通信系统仿真软件 | 光通信系统性能仿真 | 国产产品无法满足需求
21 | 白光干涉仪 | 超精密加工零部件 | 国产产品无法满足需求
22 | 便携式环境测试测试仪 | 数据中心环境参数测试：温度、湿度、噪音、粉尘、照度、风速、压力、电磁辐射、微电流检测、传感器校准 | 国产产品无法满足需求
23 | 表面张力仪 | 膜表面浸润性能检测 | 国产产品无法满足需求
24 | 薄膜分析仪 | 测试每种材料的厚度均一性；或可实现对膜层厚度和光学常数(n和k值)的测量。通过对膜层顶部、底部反射光谱进行分析得到膜层的厚度、折射率和消光系数。 | 国产产品无法满足需求
25 | 材料老化试验箱 | 广泛用于各种有机物、高分子材料、半导体材料、药物、涂料、塑料材料等的耐老化测试以及老化过程及机理等研究。 | 国产产品无法满足需求
26 | 光纤放大器 | 光信号放大 | 国产产品无法满足需求
27 | 超高真空系统 | 超高真空环境 | 国产产品无法满足需求
28 | 真空镀膜机 | 真空镀膜 | 国产产品无法满足需求
29 | 高速摄像系统 | 检测和捕获高速运动的流体，并获得真实视频和图像信息 | 国产产品无法满足需求
30 | 单光子探测系统 | 单光子探测、符合计数 | 国产产品无法满足需求
31 | 等离子体表面处理仪 | 等离子体表面处理仪是通过利用对气体施加足够的能量使之离化成为等离子状态，利用这些活性组分的性质来处理样品表面，从而实现清洁、改性、光刻胶灰化等的目的。 | 国产产品无法满足需求
32 | 低噪声光频梳 | 光源 | 国产产品无法满足需求
33 | 电光调制器 | 实现不同特性的光调制输出 | 国产产品无法满足需求
34 | 电化学工作站 | CV,EIS等电化学测试 | 国产产品无法满足需求
35 | 电流驱动器 | 提供稳定的驱动电流 | 国产产品无法满足需求
36 | 电路延迟线 | 电信号延迟产生 | 国产产品无法满足需求
37 | 多模光纤平衡探测器 | 高速多模光信号接收 | 国产产品无法满足需求
38 | 多轴运动控制系统 | 构建超精密数控开发平台 | 国产产品无法满足需求
39 | 多子少子寿命表征 | 多子少子寿命测量 | 国产产品无法满足需求
40 | 傅立叶域光处理器 | 傅立叶域信号处理 | 国产产品无法满足需求
41 | 高电压放大器 | 开发纳米级精度 | 国产产品无法满足需求
42 | 光谱仪（高分辨率） | 系统分析仪器 | 国产产品无法满足需求
43 | 高功率PIN光探测器 | 高速相干光信号接收 | 国产产品无法满足需求
44 | 高功率射频放大器 | 射频信号高功率放大 | 国产产品无法满足需求
45 | 五维位移系统（高精度） | 生物微操作 | 国产产品无法满足需求
46 | 高速离子探测器 | 用于探测离子流、电子流 | 国产产品无法满足需求
47 | 高速数据采集卡 | 用于高速信号的采集 | 国产产品无法满足需求
48 | 高效液相色谱 | 用于有机小分子的纯化、定性和定量分析 | 国产产品无法满足需求
49 | 高增益雷达天线套装 | 微波光子雷达系统 | 国产产品无法满足需求
50 | 光电探测器 | 实现光电转换 | 国产产品无法满足需求
51 | 光放大器 | 补偿系统光损耗 | 国产产品无法满足需求
52 | 光刻机 | 精细线路制作 自动对位光刻 | 国产产品无法满足需求
53 | 电荷耦合器件 | 单光子计数CCD光谱测量 | 国产产品无法满足需求
54 | 光谱分析仪 | 系统分析仪器 | 国产产品无法满足需求
55 | 光谱辐射计 | 用于测量光环境中的照度、亮度、相关色温、显色系数等参数 | 国产产品无法满足需求
56 | 光束分析仪 | 用于激光产生的光斑分析 | 国产产品无法满足需求
57 | 光系系统仿真软件 | 光通信器件性能仿真 | 国产产品无法满足需求
58 | 光纤测试仪 | 支持单模和多模光纤故障诊断测试 | 国产产品无法满足需求
59 | 光纤光栅解调仪 | 光纤光栅波长解调 | 国产产品无法满足需求
60 | 光纤拉锥机 | 制作微纳光纤 | 国产产品无法满足需求
61 | 光纤熔接处理工作站 | 保偏光纤熔接，拉锥，微纳光纤制备，合束器制备 | 国产产品无法满足需求
62 | 光纤熔接机 | 熔接各类光纤 | 国产产品无法满足需求
63 | 光纤延时线 | 调谐光延时 | 国产产品无法满足需求
64 | 光纤振动测试平台 | 光纤振动传感器标定 | 国产产品无法满足需求
65 | 光学延迟线 | 光学延迟控制 | 国产产品无法满足需求
66 | 毫米波放大器 | 毫米波放大 | 国产产品无法满足需求
67 | 恒温循环浴槽 | 恒温循环浴槽是自带制冷和加热的高精度恒温源， 可在机内水槽进行恒温实验，或通过软管与其他设备相连，作为恒温源配套使用。 | 国产产品无法满足需求
68 | 红外观测仪 | 红外观测 | 国产产品无法满足需求
69 | 红外热成像测温仪 | 数据中心配电设备、空调系统、IT设备发热检测 | 国产产品无法满足需求
70 | 化学隔膜真空泵 | 化学隔膜泵特别针对腐蚀性气体和蒸汽提供持续的、无油抽气的局部高真空环境 | 国产产品无法满足需求
71 | 霍尔效应仪 | 测试半导体材料的载流子浓度 | 国产产品无法满足需求
72 | 激光超声成像显微镜 | 激光超声成像 | 国产产品无法满足需求
73 | 激光功率计 | 激光功率测量 | 国产产品无法满足需求
74 | 激光自动锁频系统 | 激光频率锁定 | 国产产品无法满足需求
75 | 光纤光谱仪 | 光谱分析 | 国产产品无法满足需求
76 | 搅拌脱泡机 | 无需叶片式搅拌与脱泡 | 国产产品无法满足需求
77 | 精密平面磨床 | 精密零部件 | 国产产品无法满足需求
78 | 精密液体静压仪 | 五轴超精密机床的旋转轴 | 国产产品无法满足需求
79 | 精密直线电机及驱动器 | 超精密机床的动力源 | 国产产品无法满足需求
80 | 空间光调制器 | 调制空间光信号 | 国产产品无法满足需求
81 | 宽带线性射频放大器 | 宽带射频信号放大 | 国产产品无法满足需求
82 | 离子减薄机 | 用于将块体材料减薄成可电镜观察的样品 | 国产产品无法满足需求
83 | 量子效率测试仪 | 太阳能电池量子效率测试 | 国产产品无法满足需求
84 | 脉冲选择器 | 光脉冲选择与采样 | 国产产品无法满足需求
85 | 慢走丝线切割机 | 数控加工 | 国产产品无法满足需求
86 | 皮安计 | 电路微电压、微电流测试 | 国产产品无法满足需求
87 | 偏振态分析仪 | 系统分析仪器 | 国产产品无法满足需求
88 | 频谱分析仪 | 对输入频谱进行分析测量 | 国产产品无法满足需求
89 | 偏置电压控制器 | 控制偏置电压 | 国产产品无法满足需求
90 | 热重分析仪 | 可实现TGA-FTIR，TGA-MS，TGA-GCMS联用功能样品气氛：在全量程内可使用氮、二氧化碳、空气、氧气或者其它惰性或者活性气体。 | 国产产品无法满足需求
91 | 信号发生器 | 高速任意波形信号产生 | 国产产品无法满足需求
92 | 三维纳米平移台 | 三维纳米平移 | 国产产品无法满足需求
93 | 三坐标测量机 | 超精密装备精度检测 | 国产产品无法满足需求
94 | 扫描电子显微镜 | 开发纳米级精度；或光束扫描 | 国产产品无法满足需求
95 | 色散补偿器件 | 补偿系统色散 | 国产产品无法满足需求
96 | 射频电缆套装 | 各种接头射频电缆线 | 国产产品无法满足需求
97 | 射频放大器 | 射频信号放大 | 国产产品无法满足需求
98 | 射频功率计 | 测量射频信号功率 | 国产产品无法满足需求
99 | 生命体征参数测量仪 | 无接触实时感应院内卧床病人脉搏，呼吸，体动等体征。 | 国产产品无法满足需求
100 | 矢量网络分析仪 | 系统分析仪器 | 国产产品无法满足需求
101 | 高速示波器 | 高速光信号采集与分析、时域分析仪器 | 国产产品无法满足需求
102 | 视线交互追踪系统 | 实时测量、记录和定位人类的瞳孔位置变化并推测人类的注视位置、注视时间、注视转移路线和眼跳信息。 | 国产产品无法满足需求
103 | 手持式三相电能质量分析仪 | 数据中心供电和UPS供电质量检测 | 国产产品无法满足需求
104 | 数值模拟软件 | 有限元法多物理场建模与分析软件 | 国产产品无法满足需求
105 | 数字延迟脉冲发生器 | 用于触发多路信号的同步器 | 国产产品无法满足需求
106 | 甩膜机 | 离心甩膜 | 国产产品无法满足需求
107 | 太阳能模拟器 | 太阳能光谱模拟 | 国产产品无法满足需求
108 | 铁谱检测系统 | 铁谱磨粒检测、分析 | 国产产品无法满足需求
109 | 椭偏仪 | 薄厚测量 | 国产产品无法满足需求
110 | 网络分析仪 | 校园网和数据中心网络性能测试，故障诊断测试 | 国产产品无法满足需求
111 | 网络铜缆测试和认证测试仪 | 超五类、六类、超六类、七类网络电缆分析仪 | 国产产品无法满足需求
112 | 网络吞吐量压力测试仪 | 网络吞吐量测试、网络应用性能测试 | 国产产品无法满足需求
113 | 微波化学合成仪 | 微波化学合成仪是使用微波辐照/辐射被加热反应物料，通过被加热物料对微波能量的吸收达成物料内部加热、促进化学反应的仪器。 | 国产产品无法满足需求
114 | 微波信号源 | 输出微波信号机扫频射频输出 | 国产产品无法满足需求
115 | 微流芯片加工系统 | 微流芯片制作 | 国产产品无法满足需求
116 | 微通道板 | 用于探测离子流、电子流 | 国产产品无法满足需求
117 | 微型六足自动平台 | 超精密辊筒机 | 国产产品无法满足需求
118 | 温度控制器（高精度） | 系统温度控制 | 国产产品无法满足需求
119 | 稳定性分析仪 | 悬浮液和泡沫分析仪 | 国产产品无法满足需求
120 | 蜗旋位相板 | 蜗旋位相 | 国产产品无法满足需求
121 | 无线网络测试仪 | 无线网络现场测试故障定位诊断 | 国产产品无法满足需求
122 | 五轴加工中心 | 数控加工 | 国产产品无法满足需求
123 | 雾化制粉机 | 纳米分散核壳包覆 | 国产产品无法满足需求
124 | 线性光接收机 | 高速光信号接收 | 国产产品无法满足需求
125 | 相干接收机 | 相干接收信号 | 国产产品无法满足需求
126 | 相关测量器 | 光学相关测量 | 国产产品无法满足需求
127 | 旋转蒸发仪 | 主要用于在减压条件下连续蒸馏大量易挥发性溶剂。尤其对萃取液的浓缩和色谱分离时的接收液的蒸馏，可以分离和纯化反应产物。 | 国产产品无法满足需求
128 | 可控压力机 | 可提供高达30吨的压力，并能自动控制 | 国产产品无法满足需求
129 | 有线网络通测试仪 | 有线网络接入层故障诊断定位 | 国产产品无法满足需求
130 | 紫外臭氧清洗系统 | 臭氧中和清洗 | 国产产品无法满足需求
131 | 紫外灯光源 | 用于产生特殊波长的光子 | 国产产品无法满足需求
132 | 紫外对准曝光机 | 紫外对准曝光进行电子纸显示像素点构建 | 国产产品无法满足需求
133 | 气压烧结炉 | 氮化硅喷嘴的基础研发 | 国产产品无法满足需求
134 | 带宽波长可调光滤波器 | 实现光滤波器的中心波长和带宽双可调光信号滤波 | 国内无此产品
135 | 偏振电光调制器 | 实现偏振态光等不同输入情况下的电光调制偏振调制输出 | 国产产品无法满足需求
136 | 双电极驱动电光调制器 | 实现双电极输入下不同特性的光调制输出 | 国产产品无法满足需求
137 | 自动偏置平衡器 | 实现电光调制过程中所需的自动平衡控制功能 | 国产产品无法满足需求
138 | 光交织交叉波分复用器(Interleaver) | 光梳状滤波器，光交织器，又叫光交叉波分复用器(Interleaver)，光交叉复用/解复用器 | 国内无此产品
139 | 多通道可调激光器 | 用于密集波分复用的窄带宽多通道、波长和输出功率可调激光输出激光器 | 国内无此产品
140 | 光通信误码分析仪 | 光通信系统中实现检测高速误码分析仪 | 国产产品无法满足需求
141 | 高性能密集波分复用器 | 实现通道带宽可任意定制的密集波分复用器 | 国产产品无法满足需求
142 | 高性能波长可调激光器 | 用于高速光通信的单通道激光器,满足输出波长和输出功率均可调 | 国内无此产品
143 | 高性能光环形器 | 实现高性能的各种类型的光环形过程 | 国产产品无法满足需求
144 | 高性能偏振光分束器 | 实现高性能的各种类型的偏振光分束过程 | 国产产品无法满足需求
145 | 可重构光分插复用器 | 实现光通信系统中可重构光分插复用器ROADM | 国内无此产品
146 | 偏振控制器 | 实现光通信系统中高性能的光偏方向等控制 | 国产产品无法满足需求
147 | 紫外激光器 | 用于产生特殊波长的激光 | 国产产品无法满足需求
148 | 紫外可见近红外分光光度计 | 可测量覆盖紫外、可见和近红外波段的透过率、吸收率。 | 国产产品无法满足需求
149 | 光学设计软件 | 可对光学镜头、照明等光学系统进行设计。 | 国产产品无法满足需求
150 | 半导体特性参数分析仪 | 电学性能综合测试。 | 国产产品无法满足需求
151 | 铁电分析仪 | 铁电性能测试。 | 国产产品无法满足需求
152 | 介电分析仪 | 介电性能测试。 | 国产产品无法满足需求
153 | 超高真空稀释制冷机 | 提供量子物理、材料物理等所需超高真空、超低温度实验环境 | 国产产品无法满足需求
154 | 台式扫描电镜 | 适合于颗粒测量、微纳光电子器件、光学生物成像等方向的研究，对样品的表面形貌进行观测，分辨率优于10nm | 国产产品无法满足需求
155 | 纳米粒度与Zeta电位分析仪 | 应用于纳米材料的粒度和Zeta电位分析。 | 国产产品无法满足需求
156 | 大功率准分子激光器 | 用于光纤光栅刻写、微纳加工、沉积镀膜等 | 国产产品无法满足需求
157 | 荧光寿命成像系统 | 测量各种金属纳米结构对发光物质荧光寿命的影响 | 国产产品无法满足需求
158 | 吸收光学显微镜 | 测量各种纳米光源的光学吸收性质 | 国产产品无法满足需求
159 | X-射线单晶衍射仪 | 晶态物质分子结构精确测定 | 国内无此产品
160 | 球差校正透射电子显微镜 | 材料原子级的超高分辨率成像，并能通过附件实现精确的成分分析和成分分布像。 | 国内无此产品
161 | 双折射系统 | 测量生物组织、玻璃、晶体、有机或者无机的各种样品 | 国内产品不能满足需求
162 | 复合光学镀膜系统 | 用于光学玻璃和晶体上镀制减反射膜、高反射膜、分光膜和滤光膜以及其他多层光学薄膜 | 国内产品不能满足需求
163 | 高精度磁学测量平台 | 磁学性质测量 | 国内产品不能满足需求
164 | 低温低振动恒温系统 | 观察微米级半导体材料在低温下的光学性质 | 国内产品不能满足需求
165 | 燃料电池测试仪 | 氢能燃料电池的研究和测试 | 国内产品不能满足需求
166 | 五轴编程软件 | 用于五轴数控工艺加工编程 | 国内产品不能满足需求
167 | 三轴编程软件 | 用于三轴数控工艺技工编程 | 国内产品不能满足需求
168 | 精密三维测量仪 | 用于精密的零部件、模具的精密测量 | 国内产品不能满足需求
169 | 热压机 | 用于陶瓷、化合物、粉末金属、印刷电路板、橡胶、硅树脂及其它弹性他、热塑性塑料、热固性塑料等原料成型 | 国内产品不能满足需求
170 | 稀释制冷机 | 在极低温及强磁场条件下研究样品或器件的电学输运性质 | 国内产品不能满足需求
171 | 宽带地震仪 | 用于海底地震实验室实现精准的海底地震观测 | 国内产品不能满足需求
172 | 热塑纳米压印机 | 用机械压印方式来复制微纳表面机构 | 国内产品不能满足需求
173 | 无线宽带通信测量仪表 | 用于大型无线射频系统开发、验证与生产中涉及的全部测试与解决方案 | 国内产品不能满足需求
174 | 高性能数字示波器 | 提供存储，实现对波形的保存和处理 | 国内产品不能满足需求
175 | 自旋成像的角分辨光电子能谱仪 | 对ARPES的k空间成像进行自旋筛选 | 国内产品不能满足需求
176 | 激光共聚焦拉曼光谱仪 | 实现高精度连续测量 | 国内产品不能满足需求
177 | 霍尔效应仪 | 测量电子材料重要特性参数 | 国内产品不能满足需求
178 | 透射电子显微镜 | 快速高效分析元素 | 国内产品不能满足需求
179 | 等离子体增强化学气相沉积设备 | 利用工艺气体在低压腔体内通过射频激发后离化，通过控制气体流量、射频功率等参数实现衬底上制备薄膜 | 国内产品不能满足需求
180 | 飞秒激光器 | 非线性光学，表面等离激元、有机固态激光、纳米加工等必须的光源设备 | 国内产品不能满足需求
181 | 激光直写机 | 实现高精度和高灵敏度的光学图形转移 | 国内产品不能满足需求
182 | 激光超声系统 | 数据采集 | 国内产品不能满足需求
183 | 400mm光学望远镜 | 自动寻星、导星，天体的光学成像、测光观测 | 国产产品无法满足需求
184 | 钢弦式应变计 | 应力应变测试 | 国产产品无法满足需求
185 | 读数仪 | 钢弦式应变读数仪 | 国产产品无法满足需求
186 | 钢筋锈蚀测定仪 | 测试钢筋锈蚀程度 | 国产产品无法满足需求
187 | 水准仪 | 高程变化精密测量 | 国产产品无法满足需求
188 | 非金属超声波检测仪 | 混凝土内部缺陷裂缝检测 | 国产产品无法满足需求
189 | 多通道数据采集仪 | 静态应变数据采集 | 国产产品无法满足需求
190 | 原子力显微镜 | 沥青微观力学指标测量 | 国产产品无法满足需求
191 | 非接触全场应变测量系统 | 沥青混合料细观变形测量 | 国产产品无法满足需求
192 | 微型电磁式动态力学试验系统 | 沥青砂浆扭转拉伸实验 | 国产产品无法满足需求
193 | 微型原位力学试验系统 | 沥青微观尺度开裂试验 | 国产产品无法满足需求
194 | 小型路面加速加载试验系统 | 沥青混合料疲劳车辙测定 | 国产产品无法满足需求
195 | 自动拉拔仪 | 沥青层粘结性能测定 | 国产产品无法满足需求
196 | 取芯机 | 沥青混合料芯样获取 | 国产产品无法满足需求
197 | 大容量实验室拌和机 | 沥青混合料搅拌 | 国产产品无法满足需求
198 | 直接拉伸仪 | 沥青混合料拉伸性能测定 | 国产产品无法满足需求
199 | 土壤液限塑限测定系统 | 土的物理指标测试 | 国产产品无法满足需求
200 | N2O双通道原位测量系统 | 用于检测样品中的N2O气体的含量 | 国产产品无法满足需求
201 | 马达控制系统 | 用于控制微电极的检测位置,实现微米级别的准确移动 | 国产产品无法满足需求
202 | 微电脑余氯-总氯-浊度（EPA标准）测定仪 | 主要用于测定水体的浊度和余氯 | 国产产品无法满足需求
203 | 水平－垂直双向电液伺服振动台 | 2方向小型振动台 | 国产产品无法满足需求
204 | 动静态数据采集仪 | 动静态应变数据采集 | 国产产品无法满足需求
205 | 实验室密度测试系统 | 土的物理指标测试 | 国产产品无法满足需求
206 | 数显回弹仪 | 混凝土强度检测 | 国产产品无法满足需求
207 | 便携式钢筋探测仪 | 钢筋分布、保护层厚度、钢筋直径检测 | 国产产品无法满足需求
208 | 混凝土透视仪 | 测试混凝土内缺陷，裂缝，埋置物等 | 国产产品无法满足需求
209 | 应力路径测试系统 | 土的强度测试 | 国产产品无法满足需求
210 | 钻孔弹膜仪 | 取深层土样 | 国产产品无法满足需求
211 | 快速溶剂萃取仪 | 此系统用于样品的处理,实现单份样品的萃取、过滤和净化过程的自动化 | 国产产品无法满足需求
212 | 质构仪 | 用于冻力强度与抗拉强度测试 | 国产产品无法满足需求
213 | 自动电位滴定仪 | 用于以电位为检测指标的容量分析 | 国产产品无法满足需求
214 | 密度计 | 用于液体密度的测定 | 国产产品无法满足需求
215 | 嗅觉检测器 | 用于气味化合物的分析 | 国产产品无法满足需求
216 | 红外光谱仪 | 对样品分子结构和化学组成分析 | 国产产品无法满足需求
217 | 红酒分析仪 | 用于红酒项目分析 | 国内无此产品
218 | 洋酒分析仪 | 用于洋酒项目的分析 | 国内无此产品
219 | 氨基酸分析仪 | 对蛋白质水解液及各种游离氨基酸的组分含量进行分析 | 国产产品无法满足需求
220 | 纤维分析仪 | 用于定量分析食品中的膳食性纤维含量 | 国产产品无法满足需求
221 | 索氏浸提系统 | 对样品中的可溶性成分浸提分析 | 国产产品无法满足需求
222 | 旋风粉碎机 | 样品的粉碎处理 | 国产产品无法满足需求
223 | 消解仪 | 用于样品的消解 | 国产产品无法满足需求
224 | 自动固相萃取仪 | 用于目标物质的提取 | 国产产品无法满足需求
225 | 自动净化系统 | 用于样品分析的前处理 | 国产产品无法满足需求
226 | Endecotts稠度计 | 用于样品的粘稠度测定 | 国产产品无法满足需求
227 | 全自动过滤系统 | 用于水项目的检测 | 国产产品无法满足需求
228 | 液相色谱质谱联用仪 | 痕量化学成分的检测分析 | 国内无此产品
229 | 连续流动分析仪 | 利用连续流动技术使湿化学处理过程自动化，完成样品检测分析过程 | 国产产品无法满足需求
230 | 全自动模块化啤酒分析仪 | 对啤酒项目进行分析 | 国内无此产品
231 | 分液器(可编程蠕动泵） | 用于样品稀释液的分装 | 国内无此产品
232 | 顶空固相微萃取仪 | 用于食品风味物质分析检测 | 国产产品无法满足需求
233 | 超临界萃取仪 | 分离提取目标物质 | 国产产品无法满足需求
234 | 水分活度测定仪 | 食品中的水分活度测定 | 国产产品无法满足需求
235 | 真空离心浓缩仪 | 用于样品的浓缩合成物的溶剂去除 | 国产产品无法满足需求
236 | 测汞仪 | 样品中的汞含量的测定 | 国产产品无法满足需求
237 | 布拉班德粘度仪 | 用于测定样品的粘度 | 国产产品无法满足需求
238 | 粉质曲线测定仪 | 通过检测面团流变学特性，评价面粉筋力强度（形成时间、稳定时间、弱化度、粉质质量指数） | 国产产品无法满足需求
239 | 气相色谱质谱联用仪 | 复杂样品中目标化合物分析以及未知物筛查分析 | 国产产品无法满足需求
240 | 氮吹仪 | 使待处理样品迅速浓缩，达到分离纯化 | 国产产品无法满足需求
241 | 味觉指纹分析仪（电子舌） | 测试不挥发或低挥发性分子(和味道相关的)以及可溶性有机化合物 (和液体的风味相关) | 国产产品无法满足需求
242 | 便携式嗅觉分析仪（电子鼻） | 对气味进行感知、分析和判断 | 国产产品无法满足需求
243 | 红外光谱ATR显微傅立叶变换 | 检测表征特定的化学光能团结构、区分微小的化学物理结构特征、非破环样品直接测量、快速准确的复杂样品单组分定量分析等 | 国产产品无法满足需求
244 | 全能转印仪 | 蛋白转印 | 国产产品无法满足需求
245 | 水压测试仪（正压、负压） | 测试血液净化产品的密合性、耐压性 | 国产产品无法满足需求
246 | 便携式安全分析仪 | 可以完成漏电流的测试 | 国产产品无法满足需求
247 | 耐压测试仪 | 进行电介质强度测试的仪器，提供直流和交流输出电压，测试医用电气设备的耐高电压性能 | 国产产品无法满足需求
248 | 光纤测温仪 | 完成血透设备高频变压器温升 | 国产产品无法满足需求
249 | 血液透析检测仪 | 测试血液透析设备电导、压力和流量等性能 | 国产产品无法满足需求
250 | 红外测温仪 | 完成复杂元器件温升试验；测试医用电气设备各组成部件和元器件的温度 | 国产产品无法满足需求
251 | 溶解臭氧分析仪 | 测试臭氧产品的臭氧溶液含量 | 国产产品无法满足需求
252 | 磁场强度计 | 测量磁场强度、磁场分布的设备 | 国内无此产品
253 | 多功能环境测量仪 | 可用于测量包括温度、相对湿度、声级、光照度、气流等项目的测试，满足现场测试要求 | 国产产品无法满足需求
254 | 起搏器 | 植入式心脏起搏器，包括程控仪，电极导线 | 国内无同类产品
255 | 标准容量筒 | 用于肺功能性能的测试，包括流量、容积等 | 国内无同类产品
256 | 红外线与接触式测温仪 | 实现近距离和远距离温度测量 | 国产产品无法满足需求
257 | 生命体征病人模拟器 | 可模拟电击无脉停搏心律 室颤（粗），室颤（细），不稳定的多形室性心动过速；不可电击无脉停搏心律 心搏停止；症状性心动过缓 窦性心动过缓 (< 60 BPM)；二度房室传导阻滞，默比兹 I 型二度房室传导阻滞，默比兹 II 型；完全/三度房室传导阻滞；右束支阻滞；左束支阻滞；症状性心动过速：规则窄复杂心动过速（QRS < 0.12 秒） 窦性心动过速 > 150 BPM；室上性心动过速；症状性心动过速：规则宽复杂心动过速（QRS > 0.12 秒） 窦性心动过速 > 150 BPM；传导异常的室上心动过速 SVT；不规则的心动过速 房颤（粗和细），房扑，不稳定的单形室性心动过速（120 BPM 到 300 BPM）、尖端扭转型室速/多形室性心动过速（QT 间隔长） | 国内无此产品
258 | 呼吸机质量检测仪 | 可完成呼吸机/麻醉呼吸机双向压力、流量、容积、呼吸频率、湿度、温度、氧浓度等参数的测量。成人、小儿及高频通气检测模式，可应用于各类呼吸机、麻醉呼吸机、流量/压力仪表性能检测。 | 国产产品无法满足需求
259 | 精密模拟肺 | 模拟肺容量：成人肺、婴儿肺；模拟剩余肺容积：成人，婴儿肺；模拟肺的顺应性、模拟肺的气道阻力、模拟标准潮气量等测试要求 | 国产产品无法满足需求
260 | 无线数据采集器 | 可进行温度、压力的无线测试 | 国内无此产品
261 | 多功能医用电器安全分析仪 | 能够同时满足耐压测试、漏电流及接地阻抗测试 | 国内无此产品
262 | 标准液体温度校验炉 | 可进行温度控制，可设置单位时间升温和降温速率, 设定指令自动升温至设定值 ，并恒温等 | 国产产品无法满足需求
263 | 差分放大器 | 有源差分前置放大器，把两个输入电压的差值加以放大 | 国产产品无法满足需求
264 | 高精密数字温度计 | 可实现高精密的温度测试 | 国产产品无法满足需求
265 | 色温计 | 测量光色温、照度等参数的仪器 | 国产产品无法满足需求
266 | 自反射血氧模拟器 | 可进行血氧饱和度、脉率测试的仪器 | 国内无同类产品
267 | 电能质量和电机分析仪 | 排查三相和单相配电系统的电能质量问题，提供必需的机械和电气信息，评估电机性能。测量直接启动电机的关键参数，包括转矩、转速和机械功率;在电机仍然运行时使用三相输入测量值计算机械功率和效率; 绘制电机降额系数与负载对比图（依据 NEMA 准则），执行动态电机分析 | 国内无此产品
268 | 振动测试仪 | 测量振动速度的仪器 | 国产产品无法满足需求
269 | 电气安全检测仪 | 全自动手持式电气安全分析仪，可测量保护接地阻抗，绝缘阻抗，漏电流、主电源电压、负载电流等，满足现场测试要求 | 国内无此产品
270 | 激光位移传感 | 测量牙科手机的径向跳动 | 国产产品无法满足需求
271 | 红外热成像仪 | 对空间中物体进行温度测量 | 国产产品无法满足需求
272 | 测功机 | 主要用于测试牙科马达的功率，也可作为齿轮箱、减速机、变速箱的加载设备，用于测试它们的传递功率。 | 国产产品无法满足需求
273 | 磁感应转速表 | 测牙科手机的转速 | 国产产品无法满足需求
274 | 显色指数检测仪 | 测显色指数 | 国产产品无法满足需求
275 | 辐射计 | 测量电磁辐射的辐射通量 | 国产产品无法满足需求
276 | 牙科手机和马达综合测试仪 | 测牙科手机的转速、扭矩、气流量等。 | 国产产品无法满足需求
277 | 紫外辐射照度计 | 测量紫外辐射照度 | 国产产品无法满足需求
278 | 激光波长计 | 测量激光波长 | 国产产品无法满足需求
279 | 光通量计 | 光通量：E﹣05lm～E02lm | 国产产品无法满足需求
280 | 广谱高精度光纤光谱仪 | GB7247.1-2012中测激光波长，量程从1050ｎｍ到2500nm | 国内无此产品
281 | 超声波光效应检测分析装置 | 在水中进行高强度、大功率超声声场检测 | 国内无此产品
282 | 超声声场分布检测系统 | 进行超声声场检测 | 国内无此产品
283 | 光纤水听器 | 配套超声声场分布检测系统使用的水中前端检测探头，进行HIFU、浅表组织聚焦超声产品的超声声场检测。 | 国内无此产品
284 | 膜式水听器 | 配套超声声场分布检测系统使用的水中前端检测探头，进行超声诊断仪产品的超声声场检测。 | 国内无此产品
285 | 针式水听器及前置放大器 | 配套超声声场分布检测系统使用的水中前端检测探头，进行超声治疗仪产品的超声声场检测。 | 国内无此产品
286 | 仓式水听器及其前置放大器 | 配套超声声场分布检测系统使用的水中前端检测探头，进行胎心音仪、母胎监护仪产品的超声声场检测。 | 国内无此产品
287 | 脉冲发生接收器 | 超声脉冲信号的猝声波发射和接收装置，超声探头频率检测的标准要求 | 国内无此产品
288 | 脉冲超声标准源 | 超声信号的高精度校准标准源 | 国内无此产品
289 | 超声波噪声测试系统 | 测量和分析空气中超声波声强声压 | 国内无此产品
290 | 超声功率计 | 在极大量程上测量超声产品的声功率 | 国内无此产品
291 | 多普勒弦线体模 | 彩超血流速度精确检测 | 国内无此产品
292 | 超声弹性乳腺体模 | 用于超声弹性成像检测 | 国内无此产品
293 | 多参数监护仪综合测试仪 | 用于母胎监护仪专用检测 | 国内无此产品
294 | 人体体模（含各部位体模） | 影像类产品性能检测 | 国内无此产品
295 | 胎儿监护仪模拟装置 | 模拟胎儿监护仪进行检测 | 国内无此产品
296 | 超声多普勒仿血流测试系统 | 彩超血流速度和探测深度的精确检测 | 国产产品无法满足需求
297 | 弹性成像模体 | 超声弹性成像检测 | 国产产品无法满足需求
298 | 示波器衰减棒(高压探头) | 测量剩余电压 | 国产产品无法满足需求
299 | X射线机多功能测试仪 | 测试医用X射线设备（包括DR、CR、C臂、透视机、床边机、胃肠机、乳腺机、牙科机、骨密度仪、DSA、CT等）的主要高压参数及剂量参数，如管电压、管电流、加载时间、半值层、等效滤过、剂量、剂量率、CTDI、加权CTDI、容积CTDI、DLP、床旁散射线等。 | 国内无此产品
300 | 数字化X射线探测器综合测试仪 | 测试医用数字化X射线探测器（普通的、动态的、乳腺的、口腔的、CT的）的性能参数，如DQE、MTF、线性动态范围、剂量线性范围等。 | 国内无此产品
301 | 数字化X射线探测器测试模体 | 配合测试医用数字化X射线探测器（普通的、动态的、乳腺的、口腔的、CT的）的性能参数，如DQE、MTF、残影、伪影、有效成像区域等。 | 国内无此产品
302 | 乳腺X射线机压力测试秤 | 测试乳腺X射线机的压迫装置的压迫力。 | 国内无此产品
303 | 乳腺X射线机活检定位针定位测试设备 | 测试乳腺X射线机活检定位针的定位准确性。 | 国内无此产品
304 | 乳腺X射线机性能测试模体 | 用于测试乳腺X射线机成像性能参数。 | 国内无此产品
305 | 骨密度仪性能测试模体 | 用于测试骨密度仪准确性、重复性、线性、厚度依赖性、距离依赖性等性能参数。 | 国内无此产品
306 | 血管造影X射线机性能测试模体 | 用于测试血管造影X射线机成像性能参数 | 国内无此产品
307 | 牙科X射线机性能测试模体 | 用于测试牙科X射线机成像性能参数 | 国内无此产品
308 | 口腔CT性能测试模体 | 用于测试口腔CT的图像噪声、CT值、空间分辨率，低对比度分辨率、层厚等性能参数。 | 国内无此产品
309 | CT性能测试模体 | 用于测试CT的图像噪声、CT值均匀性和准确性、空间分辨率，低对比度分辨率、层厚等性能参数。 | 国内无此产品
310 | CT剂量测试模体 | 模拟儿童、成人的头部和体部衰减，配合X射线机多功能测试仪的CT剂量探头或多排螺旋剂量探头使用，测试CT的CTDI、加权CTDI、容积CTDI、DLP、床旁散射线等剂量参数。 | 国内无此产品
311 | 胶片密度计/光密度计 | 用于测试X射线胶片光密度值 | 国内无此产品
312 | X射线胶片全自动打片机 | 可配合数字X射线设备自动打片。 | 国内无此产品
313 | X射线胶片全自动洗片机 | 可实现X射线胶片自动洗片。 | 国内无此产品
314 | 亮度计 | 设备图像显示器的亮度及影像增强器的图像亮度稳定度。 | 国内无此产品
315 | X射线机功率测试计 | 测试医用X射线设备的输入功率。 | 国内无此产品
316 | 光野射野一致性测试工具 | 用于测试光野、射线野一致性相关参数。 | 国内无此产品
317 | 泌尿X射线机多功能测试卡 | 测试泌尿X射线机空间分辨率、低对比度分辨率、动态范围等性能参数。 | 国内无此产品
318 | 剂量面积乘积仪 | 测量DSA、泌尿X射线机的剂量面积乘积。 | 国内无此产品
319 | 数字电容表 | 测试电气设备的电容参数 | 国内无此产品
320 | MRI环境测试系统 | 测试MRI周围的氦气浓度等。 | 国内无此产品
321 | MRI手持式频谱仪 | 测量MRI的频谱参数等。 | 国内无此产品
322 | MRI磁场检测仪 | 测试MRI周围的磁场强度、电场强度等。 | 国内无此产品
323 | MRI专用工具套件 | 专用于MRI安装环境中的消磁工具套件。 | 国内无此产品
324 | MRI性能检测模体 | 测试MRI的性能参数。 | 国内无此产品
325 | MRI高斯计 | 测试MRI的高斯值。 | 国内无此产品
326 | MRI三维高斯计 | 测试MRI的三维高斯值。 | 国内无此产品
327 | 个人剂量报警仪 | 对放射设备工作人员进行实时计量监测并提供限值报警。 | 国产产品无法满足需求
328 | 个人辐射防护套件 | 对放射设备工作人员进行辐射防护。 | 国产产品无法满足需求
329 | 空间分辨率测试卡 | 测试医用X射线设备的空间分辨率。 | 国产产品无法满足需求
330 | 低对比度测试模体 | 测试医用X射线设备的低对比度。 | 国产产品无法满足需求
331 | 焦点测试仪 | 测试X射线管的焦点大小 | 国产产品无法满足需求
332 | 模拟病人衰减模体 | 不同厚度的高纯度铝、铅、铜或PMMA等材质，用于测试医用X射线设备的相关参数时，模拟人体的衰减 | 国产产品无法满足需求
333 | 泄露辐射测试仪 | 测试医用X射线设备的泄露辐射。 | 国产产品无法满足需求
334 | 高频电刀分析仪 | 是完成GB 9706.4-2009 《医用电气设备第2-2部分：高频手术设备安全专用要求》或其他参考/引用该标准的医疗设备检验的必需设备，主要包括输出准确度、耦合电流等项目 | 国内无此产品
335 | 高频绝缘测试仪 | 对高频类设备的高频漏电流的热作用、对不正确输出的防止、手术附件绝缘、中性电极等项目进行测试 | 国内无此产品
336 | 高压耐压测试仪 | 对电介质强度项目（要求输出电压较高）进行测试 | 国内无此产品
337 | 中性电极阻抗测试仪 | 对高频类设备的高频漏电流的热作用、手术附件绝缘、中性电极等项目进行测试 | 国内无此产品
338 | 压力容器水压试验机 | 对压力部件/压力容器的压力容器水压试验等项目进行测试 | 国内无此产品
339 | 激光功率计及探头 | 激光功率及能量测试 | 国产产品无法满足需求
340 | 脉冲激光探测器 | 检测激光脉冲宽度 | 国产产品无法满足需求
341 | 多普勒血流检测装置 | 通过超高精度马达和环形弦线对多普勒超声进行检测的模体。 | 国内无此产品
342 | 辐射力天平 | 测量《GB 16846医用超声诊断设备声输出公布要求》(IEC 61157)、《GB9706.7医用电气设备 第2-5部分：超声理疗设备安全专用要求》(IEC60601-2-5)、《GB9706.9医用电气设备 第2-37部分：超声诊断和监护设备安全专用要求》(IEC60601-2-37)、AIUM-NEMA UD-2/UD-3、61217-1、62359、US 21 CFR1050.10、61689标准中规定的声功率。 | 国内无此产品
343 | 标准超声源 | 标准超声源可作为可信源用于声场测量系统的日常检测，作为诊断成像源的PCS由经过认证的电子控制器和换能器产生已知的声输出。 | 国内无此产品
344 | 超声弹性成像体模 | 用于测试超声诊断设备的弹性成像功能 | 国内无此产品
345 | 激光光束分析仪 | 用于分析激光光束模式 | 国内无此产品
346 | 激光衰减系统 | 用于光学测量 | 国内无此产品
347 | 微波频谱仪 | 用于微波波长测量 | 国内无此产品
348 | 麻醉气体分析仪 | 用于麻醉机检测 | 国内无此产品
349 | 称重法输液系统分析软件 | 用于输液泵、注射泵的测量 | 国内无此产品
350 | 疲劳试验机 | 用于荷医疗器械的疲劳试验 | 国内无此产品
351 | 拉扭复合材料试验机 | 用于螺钉等带径向和扭转载荷的医疗器械的检测 | 国内无此产品
352 | 显微维氏硬度计 | 用于1000kgF以下加载力的显微维氏硬度测试 | 国产产品无法满足需求
353 | 心脏瓣膜疲劳试验机 | 心脏瓣膜疲劳试验 | 国内无此产品
354 | 心脏瓣膜稳态流性能测试机 | 心脏瓣膜稳态流性能测试 | 国内无此产品
355 | 血管支架径向支撑力测试仪 | 血管支架径向支撑力测试 | 国内无此产品
356 | 球囊泄露/爆破测试仪 | 球囊泄露/爆破测试 | 国内无此产品
357 | 人工晶状体尺寸测试仪 | 人工晶状体尺寸测试 | 国内无此产品
358 | 角膜接触镜表面断层分析仪 | 角膜接触镜表面断层分析 | 国内无此产品
359 | 接触镜规格尺寸测试仪 | 接触镜规格尺寸测试 | 国内无此产品
360 | 软性接触镜厚度测试仪 | 软性接触镜厚度测试 | 国内无此产品
361 | 焦度计 | 接触镜顶焦度测试 | 国产产品无法满足需求
362 | 角膜接触镜镜片折光仪 | 角膜接触镜镜片折射率测试 | 国内无此产品
363 | 膝关节磨损试验机 | 膝关节假体磨损试验 | 国内无此产品
364 | 髋关节磨损试验机 | 髋关节假体磨损试验 | 国内无此产品
365 | 高精度三维扫描仪 | 模型形状扫描 | 国产产品无法满足需求
366 | 射频信号源 | 提供射频信号 | 国内无此产品
367 | 功率探头 | 测量射频信号功率 | 国内无此产品
368 | EMS测试软件 | 辐射抗扰度测试软件 | 国内无此产品
369 | 场强探头 | 测量电磁场强度 | 国内无此产品
370 | 矢量信号源 | 提供矢量信号源 | 国内无此产品
371 | 谐波测试系统 | 对设备谐波与电压波动闪烁测量 | 国内无此产品
372 | 线性阻抗稳定网络(三相） | V型网络，提供阻抗稳定网络 | 国内无此产品
373 | 人工电源网络(交流） | V型网络，提供阻抗稳定网络 | 国产产品无法满足需求
374 | 人工电源网络(直流） | V型网络，提供阻抗稳定网络 | 国产产品无法满足需求
375 | 共模吸收钳 | 吸收1MHz至1GHz射频共模信号 | 国内无此产品
376 | 天线塔 | 控制天线升降，及转换极性 | 国产产品无法满足需求
377 | 切换开关升级模块 | 提供射频信号通道转换 | 国内无此产品
378 | 轻便式红外温度校准源 | 用于红外体温计温度测量 | 国产产品无法满足需求
379 | 40GHz信号源 | 用于无线EMC测试，信号调制 | 国内无此产品
380 | 高频天线（1G-18G) | 用于EMC测试中1G-18GHz频段辐射发射测量 | 国产产品无法满足需求
381 | 微压计 | 对压差进行精密测量 | 国产产品无法满足需求
382 | PTI密闭容器完整性测试仪 | 可对药品包装，食品包装进行 无损定量检漏 | 国内无产品
383 | 无创血压监护仪测试仪 | 血压监护测试 | 国产产品无法满足需求
384 | 撕裂强度测试仪 | 撕裂强度 | 国产产品无法满足需求
385 | 实时真耳测验及助听器分析仪 | 助听器分析测试 | 国产产品无法满足需求
386 | 线靶多普勒测试件 | 仿组织超声体模测试 | 国产产品无法满足需求
387 | 2D/3D测试件 | 三维体模 | 国产产品无法满足需求
388 | 手持式振动计 | 振动计 | 国产产品无法满足需求
389 | 多参数患者模拟器 | 患者模拟信号与测试 | 国产产品无法满足需求
390 | 除颤效应检测仪 | 除颤性能测试 | 国产产品无法满足需求
391 | 线对卡 | 测试医用X射线设备的空间分辨率 | 国产产品无法满足需求
392 | 全能婴儿培养箱质量检测仪 | 婴儿培养箱质量检测 | 国内无此产品
393 | 三相浪涌模拟器 | 三相浪涌抗扰度测试 | 国内无此产品
394 | 喀呖声分析仪（断续干扰测试系统） | 信号断续干扰测试 | 国内无此产品
395 | EMI接收机 | 射频信号测量，分析 | 国内无此产品
396 | 接收机 | 射频信号测量，分析 | 国内无此产品
397 | 宽带天线 | 30M-1GHz射频信号接收天线 | 国内无此产品
398 | 高增益对数周期型天线 | 射频电磁场辐射抗扰度测试 | 国内无此产品
399 | 喇叭天线 | 射频信号接收天线 | 国内无此产品
400 | 三环天线 | 射频信号接收天线 | 国内无此产品
401 | 环形天线 | 射频信号接收天线 | 国内无此产品
402 | 电流探头 | 提供阻抗稳定网络 | 国内无此产品
403 | 无源电压探头 | 提供阻抗稳定网络 | 国内无此产品
404 | 功率放大器 | 放大射频信号 | 国内无此产品
405 | 电容式医疗模拟负载 | 电容式模拟负载 | 国内无此产品
406 | 吸收钳 | 吸收射频共模信号 | 国内无此产品
407 | 去耦钳 | 吸收射频共模信号 | 国内无此产品
408 | 8线阻抗稳定网络 | 传导发射测量 | 国内无此产品
409 | Loadrunner软件 | 体模 | 国内无此产品
410 | GTEM小室 | 助听器测量设备 | 国内无此产品
411 | M2/M3电源线耦合去耦网络 | 射频电磁场辐射抗扰度测试 | 国内无此产品
412 | M5电源线耦合去耦网络 | 射频电磁场辐射抗扰度测试 | 国内无此产品
413 | 标准心电数据库 | 标准心电数据库 | 国产产品无法满足需求
414 | 塑料瓶承压测试仪 | 承压测试 | 国产产品无法满足需求
415 | 十万分之一天平 | 精密称重 | 国产产品无法满足需求
416 | 散漏射线巡测仪 | 测试设备周边及机房周边的γ射线和X射线剂量及剂量率，并可保存最大值。 | 国产产品无法满足需求
417 | 便携式狭缝照相机 | 通过狭缝成像原理测量球管的焦点尺寸。具有高度可调的专用支架以及支架角度调整装置，可根据检测管球的射线输出方向精确整理角度，特别针对管球有特殊角度的X射线乳腺机等特殊角度的X射线机，以确保与被测管球输出方向完全一致。并可直接连接软件输出测试波形及结果。 | 国产产品无法满足需求
418 | 手术无影灯 | 具有无影、冷光、高照度等特点，并能将光线色温调整最佳效果，使手术视野的组织结构更清晰可见。 | 国内产品无法满足需求
419 | 动物专用听诊器 | 可更换三个不同尺寸的采音器，适用于不同体型的动物。 | 国内产品无法满足需求
420 | 充电式手持电动力套装 | 强劲动力提高钻孔和切割的效率，标准化接头与配件满足动物不同手术需要。 | 国内产品无法满足需求
421 | CGF（浓缩生长因子）组织修复系统 | 通过动物自体采血进行分离，获得大量的生长因子，捕捉循环血中的干细胞，移植到动物损伤处，增加细胞的移动增殖，能提高全新骨及软组织的再生。 | 国内无此产品
422 | 卡式灭菌器 | 避免交叉感染的风险，延长手术器械的寿命，即用即灭菌，提高临床工作效率。 | 国内产品无法满足需求
423 | THR全髋置换器械及植体套装 | 适用于动物髋关节发育不良、髋关节重建失败等情况进行THR植体手术。 | 国内产品无法满足需求
424 | TTA前十字韧带修复术器械及植体套装 | 适用于犬比较常见的前十字韧带。断裂修复手术 | 国内产品无法满足需求
425 | PGR髌骨再造滑车器械及植体套装 | 适用于犬先天性和后天性的股骨滑车畸形、股骨远端与胫骨近端排列不良、膝内外侧韧带撕裂、膝中直韧带撕裂等修复。 | 国内产品无法满足需求
426 | 望远镜 | 用于警犬野外搜捕时使用，具有优异的光学性能和耐用性，防水防尘，重量轻，视野宽广，也适合于戴眼镜使用。 | 国内产品无法满足需求
427 | 夜视仪 | 用于警犬搜捕和夜间观察使用，具有重量轻，续航时间长，夜晚清晰度强等特点，不仅在夜间，而且在昼夜交替的早晨与黄昏也具有很好的显示效果，而且有为军队、警察、特种部队等部门量身定制的应用程序 | 国内产品无法满足需求
428 | 扑咬服 | 用于警犬扑咬训练，要求轻便的同时具有结实耐用的特点，利于活动并能较好保护助训员不被咬伤，并且易于维护保养 | 国内产品无法满足需求
429 | 多光谱成像物证分析系统 | 可以对信号微弱、有复杂背景干扰的痕迹物证进行影像分析检验，对微量物证进行光谱影像分析，获取目标的高光谱分辨率光谱图像进行分析比对。 | 国内产品无法满足需求
430 | 便携式超宽光谱现场物证搜索摄录系统 | 用于案件现场不同客体上疑难指印的摄录提取。 | 国内产品无法满足需求
431 | 比对显微镜 | 用于各种枪弹痕迹、工具痕迹、特殊痕迹比对检验。 | 国内产品无法满足需求
432 | “502”手印薰显系统 | 用于显现非渗透性客体上的汗潜指印。 | 国内产品无法满足需求
433 | 超景深显微镜 | 用于各种枪弹痕迹、工具痕迹、特殊痕迹比对检验。 | 国内产品无法满足需求
434 | 文检仪 | 大型文检专用综合仪器，用于可疑文件检验 | 国内产品无法满足需求
435 | 静电压痕仪 | 显现固定肉眼不可见压痕文字。 | 国内产品无法满足需求
436 | 数据采集和分析系统 | 采集分析书写运动数据，用于笔迹量化检验。 | 国内产品无法满足需求
437 | 图像扫描分析系统 | 用于印刷文件的形态检测和量化检验 | 国内产品无法满足需求
438 | 三维激光扫描仪 | 用于采集笔迹三维数据，进行量化检验。 | 国内产品无法满足需求
439 | 组织脱水机 | 用于法医病理组织学检验、切片制作 | 国内产品无法满足需求
440 | 电动开颅锯 | 用于法医病理学尸体解剖 | 国内产品无法满足需求
441 | 恒温干燥箱 | 用于法医病理组织学检验、切片制作 | 国内产品无法满足需求
442 | 特种侦察装备和应急处突装备 | 处置对抗性群体事件 | 国内产品无法满足需求
443 | 直升机航材部件 | 直升机部件更换、交换维修 | 国内产品无法满足需求
444 | 电磁(射频)辐射传导抗扰度测试系统 | 产品的辐射抗扰度和传导抗扰度测试 | 国内无此产品
445 | 谐波闪烁测试分析系统 | 产品的谐波分析和闪烁测量 | 国内无此产品
446 | 照明产品电磁场（EMF）测量系统 | 照明产品的电磁场测试 | 国内无此产品
447 | 电磁暴露测试仪 | 家电产品的电磁场测试 | 国内无此产品
448 | 断续骚扰测试仪 | 家电产品断续骚扰测试 | 国内无此产品
449 | 宽带调制设备射频测试系统 | 具备宽带调制功能设备射频测试 | 国内无此产品
450 | 蓝牙功能射频测试系统 | 用于具有蓝牙无线技术支持的手机、游戏产品、耳机、电脑等蓝牙产品的CE、FCC认证检验 | 国内无此产品
451 | 无线通信电磁兼容测试系统 | 用于电信终端设备、电子电气设备的无线电骚扰和抗扰度检验，信息技术设备的骚扰检验 | 国内无此产品
452 | 射频一致性测试系统 | 检验移动终端产品的射频性能，包括发射性能和接收性能，以保证移动终端与网络的通讯以及基带处理的性能达到标准的要求 | 国内无此产品
453 | 功率吸收比（SAR）测试系统 | 测试通讯产品的电磁波能量吸收比值 | 国内无此产品
454 | 空中无线协议（OTA）测试系统 | 测试通讯产品的天线性能，包括发射性能和接收性能 | 国内无此产品
455 | 无线通信测试系统 | 用于电信终端设备无线电骚扰检验 | 国内无此产品
456 | 便携式I-V曲线测试仪 | 太阳能光伏系统I-V曲线测试 | 国内无此产品
457 | 太阳能光伏系统多功能检测仪 | 太阳能光伏系统保护性接地导体的连续性测量 | 国内无此产品
458 | 太阳能光伏系统性能验证与电能质量分析仪 | 太阳能光伏系统性能测试 | 国内无此产品
459 | 视频分析仪 | 用于分析视频设备的图像波形监视、矢量测量群时延和频率响应测量、噪声测量、、ICPM、K因子、微分增益和微分相位、色度/亮度时延、噪声频谱性能测量 | 国内无此产品
460 | 视频噪声表 | 用于测量视频信号的噪声 | 国内无此产品
461 | 广播电视测试系统 | 用于模拟数字等电视的性能测试 | 国内无此产品
462 | 图像质量分析仪 | 图像质量分析仪 | 国内无此产品
463 | 自动洗片机 | 射线探伤洗片用 | 国内无此产品
464 | 超声导波管道腐蚀检测系统 | 管道腐蚀检测 | 国内无此产品
465 | 超声自动爬行壁厚检测系统 | 厚度测量 | 国内无此产品
466 | 储罐底板漏磁检测系统 | 对储罐底板腐蚀缺陷进行全面分析 | 国内无此产品
467 | 分子泵 | 抽真空 | 国内无此产品
468 | 附着力测试仪 | 附着力测试 | 国内无此产品
469 | 干片机 | 干片 | 国内无此产品
470 | 高真空规 | 真空度测量 | 国内无此产品
471 | PCM管道电流测绘系统 | 检测管道外防护层 | 国内无此产品
472 | 管线定位仪 | 探测管道位置 | 国内无此产品
473 | 回路电阻测试仪 | 测量电阻 | 国内无此产品
474 | 离子溅射仪 | 溅射用 | 国内无此产品
475 | 裂纹测深仪 | 金属裂纹测深 | 国内无此产品
476 | 埋地钢质管道防腐层检测系统 | 管道防腐层综合评估 | 国内无此产品
477 | 埋地管道泄漏检测仪 | 燃气管网路面巡检；钻孔定位测量；密闭空间检测；室内检测；防爆检测；有毒气体报警检测；燃气浓度检测；乙烷分析。 | 国内无此产品
478 | 远场涡流管线内外壁腐蚀检测系统 | 管线内外壁腐蚀检测 | 国内无此产品
479 | 直流脉冲磁轭探伤仪 | 表面和近表面缺陷的检测 | 国内无此产品
480 | 皮内分光光度成像仪 | 测量皮肤表面以下2mm 的血色素、黑色素、真皮黑色素和胶原蛋白。可用于全身个部位的美白、抗衰老功效评价。 | 国内无此产品
481 | 人体图像摄影工作室 | 用于发用产品、面部护理产品及身体护理产品等各种功效评价。 | 国内无此产品
482 | 皮肤镜毛发分析系统 | 头皮图像的采集及图片分析，可用于育发功效评价。 | 国内无此产品
483 | 热膨胀系数测定仪 | 用于测定在高温状态金属材料，陶瓷、玻璃、釉料、耐火材料以及其它非金属材料在受热焙烧过程中的膨胀和收缩性能。 | 国内无此产品
484 | 摆式摩擦系数测定仪 | 用于国外标准地面产品的摩擦系数测定，以表征材料的防滑性能。 | 国内无此产品
485 | 摩擦角测试仪 | 用于德国标准方法测试陶瓷砖、石材等地面材料的摩擦角，以表征材料的防滑性能。 | 国内无此产品
486 | 动态摩擦系数测试仪 | 用于美国、英国等标准方法测试陶瓷砖、石材等地面材料在运动状态下的摩擦系数，以表征材料的防滑性能。 | 国内无此产品
487 | X射线测厚仪 | 用于薄膜、镀层等的测试 | 国内无此产品
488 | 场发射扫描电子显微镜 | 用于材料的失效分析。 | 国内无此产品
489 | 全自动通用硬度试验机 | 全自动测量布氏、洛氏、维氏硬度 | 国内无此产品
490 | X射线数字实时成像系统（CR） | CR无损探伤 | 国内无此产品
491 | X射线数字实时成像系统（DR） | 测量图像几何尺寸，并同时显示沿测量线上的灰度级(ADU)变化曲线。 | 国内无此产品
492 | 毫特斯拉计 | 磁粉检测 | 国内产品无法满足需求
493 | 鞋防寒试验机 | 检测鞋子保暖性能 | 国内产品无法满足需求
494 | 鞋材耐热试验机 | 检测鞋子原材料耐性能 | 国内产品无法满足需求
495 | 低温弯折试验机 | 检测鞋子低温弯折性能 | 国内产品无法满足需求
496 | 大底弯折试验机 | 检测鞋子大底弯折性能 | 国内产品无法满足需求
497 | 水汽渗透试验机 | 检测皮革透水汽性能 | 国内产品无法满足需求
498 | 动态刚度试验机 | 检测鞋子刚度性能 | 国内产品无法满足需求
499 | 减震缓冲试验机 | 检测运动鞋减震性能 | 国内产品无法满足需求
500 | 鞋后跟高度测量仪 | 测量鞋子后跟高度 | 国内产品无法满足需求
501 | 鞋内长度测量仪 | 测量鞋子尺寸 | 国内产品无法满足需求
502 | 鞋跟疲劳试验机 | 检测鞋子后跟疲劳性能 | 国内产品无法满足需求
503 | 皮革耐挠试验机 | 检测皮革屈挠性能 | 国内产品无法满足需求
504 | 防滑试验机 | 检测鞋子防滑性能 | 国内产品无法满足需求
505 | 生物力学磨耗试验机 | 检测鞋子鞋底耐磨耗性能 | 国内产品无法满足需求
506 | 带式弯折试验机 | 检测鞋底弯折性能 | 国内产品无法满足需求
507 | 压缩回弹测试仪 | 检测鞋子内垫回弹性能 | 国内产品无法满足需求
508 | 鞋跟冲击试验机 | 检测鞋跟耐冲击性能 | 国内产品无法满足需求
509 | 鞋面皮弯折试验机 | 检测鞋面皮革弯折性能 | 国内产品无法满足需求
510 | 厚度测量计 | 测量皮革厚度 | 国内产品无法满足需求
511 | 皮革收缩温度测定仪 | 检测皮革收缩温度性能 | 国内产品无法满足需求
512 | 耐磨试验机 | 检测鞋底橡胶材料耐磨性能 | 国内产品无法满足需求
513 | 弯折试验机 | 检测鞋子弯折性能 | 国内产品无法满足需求
514 | 数显硬度计 | 检测鞋底橡胶材料硬度 | 国内产品无法满足需求
515 | 鞋类透气性及保温性能试验机 | 检测鞋子透气及保温性能 | 国内产品无法满足需求
516 | 旋转摩擦脱色试验机 | 检测皮革摩擦色牢度性能 | 国内产品无法满足需求
517 | 测量接收机 | 电工电子产品的电磁干扰测量 | 国产产品无法满足要求
518 | 传导抗干扰测试仪 | 电工电子产品的传导抗干扰测试 | 国产产品无法满足要求
519 | 瞬态抗扰度测试系统 | 电工电子产品的电快速瞬变脉冲群抗扰度、浪涌（冲击）、工频磁场抗扰度、电压跌落、短时中断和电压变化抗扰度测试 | 国产产品无法满足要求
520 | 电波暗室 | 模似空间电磁环境 | 国产产品无法满足要求
521 | 汽车电子产品电磁兼容测试系统 | 模拟汽车电子在运行过程中可能遭受到的来自外界的瞬态电磁干扰。测试汽车电子在开关瞬间对外界产生的电磁干扰 | 国产产品无法满足要求
522 | 灼热丝试验机 | 非金属材料耐燃性测试 | 国产产品无法满足要求
523 | 坐标测量机 | 几何量测量 | 国产产品无法满足需求
524 | 坐标测量机测针 | 坐标机配件 | 国产产品无法满足需求
525 | 激光干涉仪 | 长度测量 | 国产产品无法满足需求
526 | 扫描探针显微镜校准标样 | 扫描探针显微镜校准 | 国产产品无法满足需求
527 | 孔铜、面铜厚度测量仪 | 检定孔铜、面铜标准厚度样板 | 国产产品无法满足需求
528 | X射线能谱仪校准标样 | X射线能谱仪校准 | 国产产品无法满足需求
529 | X射线荧光测厚仪标准厚度片 | 长度校准 | 国产产品无法满足需求
530 | 条码因瓦水准标尺 | 水准仪检定 | 国产产品无法满足需求
531 | 测厚仪标准片 | 测厚仪标准 | 国产产品无法满足需求
532 | 千分表 | 长度测量 | 国产产品无法满足需求
533 | 激光跟踪仪 | 长度大尺寸的现场计量 | 国产产品无法满足需求
534 | 非接触式表面形貌测量仪 | 微小、薄、软、曲面等复杂样品的表面测量以及纳米级台阶、线宽、凹槽深度等微小尺寸的测量 | 国产产品无法满足需求
535 | 质量比较仪 | 砝码校准 | 国产产品无法满足需求
536 | 数字式扭距仪 | 扭矩测量 | 国产产品无法满足需求
537 | 冲击力检测装置 | 力学计量 | 国产产品无法满足需求
538 | 数字压力校验仪及模块 | 高压气体检定 | 国产产品无法满足需求
539 | 表面温源及标准表面探头 | 表面温源校准 | 国产产品无法满足需求
540 | 活塞压力计 | 压力校准 | 国产产品无法满足需求
541 | 三相标准电能表 | 电能表检定 | 国产产品无法满足需求
542 | 多功能标准源 | 标准信号源 | 国产产品无法满足需求
543 | 电能质量分析仪 | 电能质量分析 | 国产产品无法满足需求
544 | 兆欧表 | 电阻测量 | 国产产品无法满足需求
545 | 万用表 | 电参数测量 | 国产产品无法满足需求
546 | 红外测温仪 | 温度测量 | 国产产品无法满足需求
547 | 移液器泄漏检测仪 | 移液器泄漏检测 | 国产产品无法满足需求
548 | 高精度电导率仪 | 电导率测量 | 国产产品无法满足需求
549 | 多模通信光校准系统 | 多模通信光系统校准 | 国产产品无法满足需求
550 | 高速采样存储数表 | 使用高速采样功能，测量特殊信号 | 国产产品无法满足需求
551 | 汽车电子专用负载 | 电磁兼容测试 | 国产产品无法满足需求
552 | 高阻分压器 | 电磁兼容脉冲静电测试 | 国产产品无法满足需求
553 | 电流注入钳校准装置 | 电流注入钳校准 | 国产产品无法满足需求
554 | GPIB 线缆及附件 | 板卡自动化测量数据传输 | 国产产品无法满足需求
555 | 噪声振动分析系统 | 噪声振动分析 | 国产产品无法满足需求
556 | 4通道算积分电荷放大器 | 测量小振幅振动 | 国产产品无法满足需求
557 | 楼板撞击器 | 楼板撞击检测 | 国产产品无法满足需求
558 | 传声器前置放大器 | 标准传声器检定声级计 传声器，听力计使用 | 国产产品无法满足需求
559 | 自由场电容传声器 | 检定传声器 | 国产产品无法满足需求
560 | 电子皂膜流量计 | 小流量检定校准 | 国产产品无法满足需求
561 | 超声波流量计探头 | 超声波流量计热水流量在线检测 | 国产产品无法满足需求
562 | 过程校验仪 | 天然气计量系统中的流量计算机校准 | 国产产品无法满足需求
563 | 电气安全分析仪 | 医用设备的电气安全测量 | 国产产品无法满足需求
564 | 长度计 | 长度检定校准 | 国产产品无法满足需求
565 | 激光测径仪 | 长度检定校准 | 国产产品无法满足需求
566 | 深度校正器 | 深度千分尺和深度测量仪校准 | 国产产品无法满足需求
567 | 量块 | 长度检定校准 | 国产产品无法满足需求
568 | 测距传感器 | 长度检定校准 | 国产产品无法满足需求
569 | 力传感器 | 力学检定校准 | 国产产品无法满足需求
570 | 动态扭矩传感器 | 动态扭矩的现场计量 | 国产产品无法满足需求
571 | 可程式交流电源 | 交流电源 | 国产产品无法满足需求
572 | 阻抗分析仪 | 阻抗分析 | 国产产品无法满足需求
573 | 分光密度仪 | 反射密度片、色板的校准 | 国产产品无法满足需求
574 | 桔皮仪校准板 | 桔皮仪的校准 | 国产产品无法满足需求
575 | 油料电导率仪 | 油料电导率仪的校准 | 国产产品无法满足需求
576 | 多点多组分气体校准装置 | 多点多气体校准 | 国产产品无法满足需求
577 | 空气线 | 阻抗校准 | 国产产品无法满足需求
578 | 射频/微波功率计 | 射频/微波功率测试 | 国产产品无法满足需求
579 | 测振（PULSE）分析系统 | PULSE分析 | 国产产品无法满足需求
580 | 仿真人头 | 耳机测试，音质评价使用 | 国产产品无法满足需求
581 | 风量罩 | 通风量测试 | 国产产品无法满足需求
582 | 液体流量传感器 | 液体流量测量 | 国产产品无法满足需求
583 | 频闪仪 | 频闪测试 | 国产产品无法满足需求
584 | 医用诊断全景牙科X射线辐射源检测装置 | 医用射线源检测 | 国产产品无法满足需求
585 | 精密露点仪 | 低湿测量 | 国产产品无法满足需求
586 | 压力式气密检漏仪校准系统 | 压力式气密检漏 | 国产产品无法满足需求
587 | 全自动高精度气体稀释混合装置 | 氯气、氟化氢、二氧化氮、氯化氢等强腐蚀性气体监测仪的检定或校准 | 国产产品无法满足需求
588 | 数字湿度计 | 湿度测量 | 国产产品无法满足需求
589 | 数显卡尺 | 几何量计量 | 国产产品无法满足需求
590 | 数显指示表 | 几何量计量 | 国产产品无法满足需求
591 | 二维精密水平仪 | 几何量计量 | 国产产品无法满足需求
592 | 三相电能质量标准源 | 电能质量分析仪校准检定 | 国产产品无法满足需求
593 | 合酶链式反应（PCR）用巡检仪 | 医疗行业的PCR的校准 | 国产产品无法满足需求
594 | 便携式高精度测温仪 | 温度测量 | 国产产品无法满足需求
595 | 气体质量和体积流量基准式标定装置 | 高精度的流量计的检定或校准 | 国产产品无法满足需求
596 | 皂膜流量计 | 普通大气采样器的检定或校准 | 国产产品无法满足需求
597 | 频率计数器 | 频率周期的测量 | 国产产品无法满足需求
598 | GNSS全视接收机 | 铯原频率标准装置溯源 | 国产产品无法满足需求
599 | 标准传声器 | 听力计强制检定 | 国产产品无法满足需求
600 | 低频检定装置 | 低频传感器检定 | 国产产品无法满足需求
601 | 太阳分光辐射仪 | 光伏项目现场检测 | 国产产品无法满足需求
602 | CT长杆电离室 | CT检定 | 国产产品无法满足需求
603 | 除颤/经皮起搏器质量检测仪 | 心脏除颤器和心脏除颤监护仪校准 | 国产产品无法满足需求
604 | 差模传导测试系统 | 电能表测试 | 国产产品无法满足需求
605 | 标准辐射温度计 | 辐射温度计校准检定 | 国产产品无法满足需求
606 | 纳伏表 | 测微电压 | 国产产品无法满足需求
607 | 光密度计 | 光密度计量检测 | 国产产品无法满足需求
608 | 热线风速仪 | 风速测量 | 国产产品无法满足需求
609 | 彩色标准反射板 | 反射式光密度计校准 | 国产产品无法满足需求
610 | 空气电阻 | 检定标准铂电阻，作为测温电桥的参比电阻 | 国产产品无法满足需求
611 | 条码仪检测标准片 | 条码仪检测 | 国产产品无法满足需求
612 | 精密测长仪测头 | 测长仪测头更换 | 国产产品无法满足需求
613 | 标准玻璃尺 | 长度校准 | 国产产品无法满足需求
614 | 四通道输液泵质量检测仪 | 输液泵、注射泵检测 | 国产产品无法满足需求
615 | 生命体征模拟器 | 用于检测生命体征检测仪等医疗设备 | 国产产品无法满足需求
616 | 精密数字电压电流源 | 标准信号源 | 国产产品无法满足需求
617 | 手持式空气颗粒计数器 | 颗粒计数 | 国产产品无法满足需求
618 | 微量注射泵 | 输液泵质量检测仪校准 | 国产产品无法满足需求
619 | 气体定标筒 | 肺功能仪定标和调校 | 国产产品无法满足需求
620 | 三维激光扫描仪 | 三维立体扫描 | 国产产品无法满足需求
621 | 喇叭测试转台系统 | 扬声器、麦克风指向性检测校准 | 国产产品无法满足需求
622 | 功率分析仪 | 功率源校准 | 国产产品无法满足需求
623 | 数字化仪 | 数字信号校准测试 | 国产产品无法满足需求
624 | 铯原子频率标准装置 | 铷原子频率标准的检定 | 国产产品无法满足需求
625 | 通信用标准光功率系统 | 光功率校准 | 国产产品无法满足需求
626 | 标准空气电容器 | 标准电容 | 国产产品无法满足需求
627 | 空气线特性阻抗值校准软件 | 空气线特性阻抗值校准 | 国产产品无法满足需求
628 | 差分测量装置 | 电力谐波检测，浪涌脉冲信号测量，电压跌落校准 | 国产产品无法满足需求
629 | 标准电容 | 电荷放大器、压电式电荷放大器校准检定 | 国产产品无法满足需求
630 | 步距规 | 标准器 | 国产产品无法满足需求
631 | 自准直仪 | 几何量计量 | 国产产品无法满足需求
632 | u-BASE光电测距仪 | 几何量计量 | 国产产品无法满足需求
633 | 水平尺 | 几何量计量 | 国产产品无法满足需求
634 | 砝码 | 质量比较仪检定 | 国产产品无法满足需求
635 | 扭矩表检定仪 | 扭矩表检定 | 国产产品无法满足需求
636 | 比率校准器 | 力传感器校准 | 国产产品无法满足需求
637 | 高精度大气压力标准 | 压力校准检定 | 国产产品无法满足需求
638 | 多功能压力校验仪 | 压力校准检定 | 国产产品无法满足需求
639 | 高温炉温跟踪仪 | 温度测量 | 国产产品无法满足需求
640 | 2V蓄电池 | 校准蓄电池测试仪 | 国产产品无法满足需求
641 | 微波信号源 | 无线电计量 | 国产产品无法满足需求
642 | 电磁干扰（EMI）校准系统 | 无线电计量 | 国产产品无法满足需求
643 | 功率传递标准 | 无线电计量 | 国产产品无法满足需求
644 | 精密程控衰减器 | 无线电计量 | 国产产品无法满足需求
645 | 横电波（TEM）小室 | 场强计量 | 国产产品无法满足需求
646 | 高频横电波（GTEM）小室 | 汽车EMC测试 | 国产产品无法满足需求
647 | 环形传感器 | 辐射环和环形传感器的校准 | 国产产品无法满足需求
648 | 电压放大器 | 高频电刀分析仪校准 | 国产产品无法满足需求
649 | 低噪声传声器 | 测量噪声低于10dB(A)以下噪声源。 | 国产产品无法满足需求
650 | 振动传感器 | 检定/校准小推力振动测量 | 国产产品无法满足需求
651 | 光伏玻璃透过率计量系统 | 伏玻璃透过率计量 | 国产产品无法满足需求
652 | 恒温槽黑体辐射源 | 辐射温度检定校准 | 国产产品无法满足需求
653 | 高斯计 | 工频磁场、脉冲磁场、静磁场等磁场强度的自校和测试时的监测 | 国产产品无法满足需求
654 | 便携式氧气吸入器检测仪 | 检定氧气吸入器 | 国产产品无法满足需求
655 | CT剂量模体 | 检定螺旋CT的性能指标 | 国产产品无法满足需求
656 | 漏射线巡检仪 | 检测屏蔽房的屏蔽性能 | 国产产品无法满足需求
657 | 血液透析机质量检测仪 | 医院血液透析机的校准 | 国产产品无法满足需求
658 | 多普勒血流成像系统综合检测仪 | 校准B超中的血流速度和经颅多普勒的血流速度 | 国产产品无法满足需求
659 | GS1二维码标准卡 | 二维码校准检测 | 国产产品无法满足需求
660 | 伺服系统 | 测试系统驱动单元 | 国产产品无法满足需求
661 | 高精度电容电桥 | 四线法电桥测量原理测量精密电容等LCR参数 | 国产产品无法满足需求
662 | 信号模拟器基带 | 改善信号波形质量 | 国产产品无法满足需求
663 | 定向耦合器 | 通过定向桥原理，将大功率传输信号耦合值测量段 | 国产产品无法满足需求
664 | GPIB转换器 | 通过协议转化，将RS232接口设备引入使用GPIB总线的自动化系统中 | 国产产品无法满足需求
665 | 网关控制器 | 通过协议转化，将RS232、GPIB等接口设备融合在同一自动化系统中 | 国产产品无法满足需求
666 | 射频电缆 | 通过同轴或者波导方式将射频以及微波信号转接至被测对象 | 国产产品无法满足需求
667 | 四单元直流电压参考和传递标准 | 电压基准 | 国产产品无法满足需求
668 | 交流稳压源 | 交流稳压电源 | 国产产品无法满足需求
669 | 网络测试仪 | 测量被测网络的幅频特性 | 国产产品无法满足需求
670 | 衰减器 | 在指定的频率范围内引入一预定衰减 | 国产产品无法满足需求
671 | 机器视觉系统 | 通过图像处理获取几何量参数 | 国产产品无法满足需求
672 | 超高速轮廓测量仪 | 轮廓测量 | 国产产品无法满足需求
673 | 湿度校验仪 | 湿度校验 | 国产产品无法满足需求
674 | 绝压压力控制器 | 绝压压力测量 | 国产产品无法满足需求
675 | 电池充放电测试仪校准系统 | 电池充放电测试仪校准 | 国产产品无法满足需求
676 | 直流微电压校准装置 | 电压基准 | 国产产品无法满足需求
677 | 活塞干法流量检测仪 | 流量量值传递标准 | 国产产品无法满足需求
678 | 微量级加湿气体混配系统 | 对气相色谱进行校准检定 | 国产产品无法满足需求
679 | 示波器校准仪 | 多通道高精度数字示波器校准 | 国产产品无法满足需求
680 | 耦合腔互易法传声器校准系统 | 采用互易法检定/校准标准传声器使用 | 国产产品无法满足需求
681 | 便携式光伏电站综合测试仪 | 光伏系统测量 | 国产产品无法满足需求
682 | 电网模拟装置 | 电网信号模拟 | 国产产品无法满足需求
683 | 角度计 | 检定/校准验光镜片 | 国产产品无法满足需求
684 | 无创血压模拟仪 | 血压计校准检定 | 国产产品无法满足需求
685 | 工业内窥镜 | 检测特种设备内外表面的情况 | 国产产品无法满足需求
686 | X射线探伤仪 | 焊缝内部缺陷检测 | 国产产品无法满足需求
687 | 超声波探伤仪 | 内部缺陷 | 国产产品无法满足需求
688 | 磁粉探伤仪 | 检测表面裂纹 | 国产产品无法满足需求
689 | 地下管线探测定位仪 | 管道和电缆定位 | 国产产品无法满足需求
690 | 电子微差压计 | 微电压测量 | 国产产品无法满足需求
691 | 电火花检测仪 | 检测针孔和裂隙，可测量导电性基体(如钢铁，铝等)上的一切绝缘涂层 | 国产产品无法满足需求
692 | 防腐层绝缘电阻测量仪 | 测定电阻 | 国产产品无法满足需求
693 | 高温测厚仪 | 测厚度 | 国产产品无法满足需求
694 | 剂量计 | 辐射计量 | 国产产品无法满足需求
695 | 全自动比表面积分析仪 | 材料比表面积、孔径测试、孔径分布等测试 | 国产产品无法满足需求
696 | 热传导分析仪 | 导热系数测量 | 国产产品无法满足需求
697 | 热流计 | 测量热流量 | 国产产品无法满足需求
698 | 声发射系统 | 检测金属缺陷 | 国产产品无法满足需求
699 | TOFD超声波检测系统 | 检测金属缺陷 | 国产产品无法满足需求
700 | 陶瓷X射线管 | 射线-RT | 国产产品无法满足需求
701 | 土壤电阻率测试仪 | 测土壤电阻 | 国产产品无法满足需求
702 | 相控阵检测仪 | A超、B扫描、C扫描、三维及3D成像 | 国产产品无法满足需求
703 | 易燃易爆气体检测仪 | 气体检测 | 国产产品无法满足需求
704 | 铸铁测厚仪 | 测铸铁高温室 | 国产产品无法满足需求
705 | 烟气分析仪 | 测量烟气 | 国产产品无法满足需求
706 | 移液器 | 定量转移液体 | 国产产品无法满足需求
707 | 电力质量分析仪 | 测量瞬态过电压 | 国产产品无法满足需求
708 | 电梯限速器测试仪 | 电梯限速器检测 | 国产产品无法满足需求
709 | 电梯运行品质记录分析仪 | 噪音、速度、距离、加速度、加速度变化率等采集分析 | 国产产品无法满足需求
710 | 钢丝绳探伤仪 | 检测小直径钢丝绳断丝和局部腐蚀等缺陷 | 国产产品无法满足需求
711 | 尾气分析仪 | 测量厂车尾气 | 国产产品无法满足需求
712 | 制动性能测试仪 | 测量制动性能 | 国产产品无法满足需求
713 | 动静态应变仪 | 金属应变检测 | 国产产品无法满足需求
714 | 综合气象测定仪 | 可测量风速、大气压、气压趋势等 | 国产产品无法满足需求
715 | 红外显微镜 | 固、液样品的无损分析和微量物质的鉴定 | 国产产品无法满足需求
716 | 倒置荧光显微镜 | 适用于对细胞组织，透明液态组织的显微观察，特别适用于对活体细胞和组织、流质、沉淀物等进行显微研究，是细胞学、肿瘤学、遗传学、免疫学的研究，也可对培养皿中的培养组织进行动态显微观察。 | 国产产品无法满足需求
717 | 等压法氧气透过率测试仪 | 包装物的透气性能 | 国产产品无法满足需求
718 | 透湿仪 | 测试材料水蒸气透过量 | 国产产品无法满足需求
719 | 全自动运动黏度测定仪 | 石油产品运动黏度检测 | 国产产品无法满足需求
720 | 发动机油表观黏度测定仪 | 发动机油低温表观黏度检测 | 国产产品无法满足需求
721 | 发动机油低温泵送黏度测定仪 | 发动机油低温泵送黏度检测 | 国产产品无法满足需求
722 | 布氏黏度测定仪 | 润滑油布氏黏度检测 | 国产产品无法满足需求
723 | 高温高剪切动力黏度测定仪 | 发动机油高温高剪切黏度检测 | 国产产品无法满足需求
724 | 自动倾点测定仪 | 用于润滑油倾点检测 | 国产产品无法满足需求
725 | 自动冰点测定仪 | 用于煤油冰点检测 | 国产产品无法满足需求
726 | 自动冷滤点测定仪 | 用于柴油冷滤点检测 | 国产产品无法满足需求
727 | 微量蒸气压测定仪 | 用于轻质油品及化工产品蒸气压检测 | 国产产品无法满足需求
728 | 柴油高频往复振动摩擦试验仪 | 用于柴油抗磨性能检测 | 国产产品无法满足需求
729 | 喷射蒸发实际胶质测定仪 | 用于汽油胶质检测 | 国产产品无法满足需求
730 | 柴油馏分堵塞倾向性测定仪 | 用于柴遇堵塞倾向性检测 | 国产产品无法满足需求
731 | 润滑脂滴点测定器 | 用于润滑脂滴点检测 | 国产产品无法满足需求
732 | 绝缘强度测定仪 | 用于绝缘油的绝缘强度、击穿电压检测 | 国产产品无法满足需求
733 | 全自动介质耗损及电阻率测试仪 | 用于绝缘油的介质耗损因数、体积电阻率和介电常数检测 | 国产产品无法满足需求
734 | 数显式全自动折光仪 | 用于石油产品折光率检测 | 国产产品无法满足需求
735 | 激光粒度仪 | 激光粒度仪是专指通过颗粒的衍射或散射光的空间分布（散射谱）来分析颗粒大小、分布状态的仪器 | 国产产品无法满足需求
736 | 盐雾试验箱 | 大尺寸盐雾腐蚀箱能够完成自动循环－盐雾、高湿、干燥、保持，可以任意组合，测试程序循环以及复合编程测试要求，满足GB/T10125要求。 | 国产产品无法满足需求
737 | 导热系数测定仪 | 用于测量各种匀质板材状绝热保温材料及复合板材的导热系数的测定。 | 国产产品无法满足需求
738 | 氙灯老化试验箱 | 摸拟全阳光光谱的氙弧灯来再现不同环境下存在的破坏性光波，用于测试材料耐用性的试验，可以很好的模拟在不同环境条件下，材料暴露在阳光下所产生的变化。 | 国产产品无法满足需求
739 | 低本底多道γ能谱仪 | 用于测定陶瓷、水泥等建筑材料中放射性物质γ射线能量，表征放射性的水平。 | 国产产品无法满足需求
740 | 陶瓷砖抗冻试验机 | 用于测定陶瓷、砌块的抗冻性能。 | 国产产品无法满足需求
741 | 陶瓷砖抗热震性试验机 | 用于测定陶瓷砖在冷热交替状态下的产品性能。 | 国产产品无法满足需求
742 | 陶瓷砖抗折试验机 | 用于测定陶瓷砖的破坏强度。 | 国产产品无法满足需求
743 | 维卡软化温度试验仪 | 测试材料的维卡温度和软化温度 | 国产产品无法满足需求
744 | 透光率雾度测定仪 | 测试片材的透光率和雾度 | 国产产品无法满足需求
745 | 耐压爆破试验机 | 测定管材的耐压爆破性能 | 国产产品无法满足需求
746 | 低温型塑料拉伸冲击试验机 | 测试塑料的低温拉伸性能 | 国产产品无法满足需求
747 | 耐环境应力开裂试验机 | 测试塑料的耐环境应力开裂性能 | 国产产品无法满足需求
748 | 高低温万能材料试验机 | 测试高低温下材料的力学性能 | 国产产品无法满足需求
749 | 管材长期静液压及热稳定性试验机 | 测定管材的静液压和热稳定性性能 | 国产产品无法满足需求
750 | 耐快速裂纹试验机 | 测试塑料管材的耐快速裂纹扩展性能 | 国产产品无法满足需求
751 | 管材冷热循环试验机 | 测试管材耐冷热循环性能 | 国产产品无法满足需求
752 | 塑料管材慢速开裂试验制样机 | 塑料管材慢速开裂试验制样 | 国产产品无法满足需求
753 | 螺杆往复式注塑机 | 塑料注塑制样条 | 国产产品无法满足需求
754 | 落锤冲击试验机 | 测试材料的耐落锤冲击能力 | 国产产品无法满足需求
755 | 电子万能材料试验机 | 测试材料的力学性能 | 国产产品无法满足需求
756 | 多功能控制器强制对流烘箱 | 样品的强制对流烘干 | 国产产品无法满足需求
757 | 气动空心冲模机 | 塑料样条自动冲制出样条 | 国产产品无法满足需求
758 | 塑料管材切割倒角试验机 | 从塑料管材中切割出倒角 | 国产产品无法满足需求
759 | 超低本底液体闪烁分析仪 | 分析样品的放射性 | 国产产品无法满足需求
760 | 动态热机械分析仪 | 材料的动态热机械分析 | 国产产品无法满足需求
761 | 氧指数仪 | 材料的氧指数检测 | 国产产品无法满足需求
762 | 毛细管熔点仪 | 用于塑料原材料熔点测定仪 | 国产产品无法满足需求
763 | 臭氧老化试验机 | 用于橡胶、塑料等制品的臭氧老化测试 | 国产产品无法满足需求
764 | 波长色散X射线荧光光谱仪 | 利用X射线分析方法检测金属、矿石、陶瓷等材料的化学成分，元素分析范围从氧(8)到铀(92)。 | 国产产品无法满足需求
765 | 能量色散型X射线荧光光谱仪 | 材料中元素分析，测试元素范围：Na-U，可测量金属镀层厚度。 | 国产产品无法满足需求
766 | X射线衍射仪（XRD） | 能够精确地对金属、非金属、多晶粉末样品进行物相检索分析、物相定量分析、基本参数法线形分析、晶胞参数计算和固溶体分析、宏观残余应力分析 | 国产产品无法满足需求
767 | 动态疲劳试验仪 | 检测金属材料的动态疲劳性能以及高温、低温、腐蚀疲劳性能。 | 国产产品无法满足需求
768 | 全自动显微硬度测试仪 | 显微硬度测试 | 国产产品无法满足需求
769 | 显微维氏硬度计 | 测试金属材料及产品的显微维氏硬度值 | 国产产品无法满足需求
770 | 全自动布氏硬度试验机 | 金属材料布氏硬度的全自动测试 | 国产产品无法满足需求
771 | 全自动洛氏硬度计 | 金属材料洛氏硬度、表面洛氏硬度的全自动测试 | 国产产品无法满足需求
772 | 多通道螺栓紧固分析系统 | 多通道螺栓紧固分析系统 | 国产产品无法满足需求
773 | 螺纹综合扫描测量机 | 进行紧固件的校准测量 | 国产产品无法满足需求
774 | 测量投影仪 | 用于测试样品的角度和尺寸 | 国产产品无法满足需求
775 | 金相显微镜 | 金属材料的金相组织分析，涂层厚度的检测 | 国产产品无法满足需求
776 | 紫外可见近红外分光光度计 | 测量材料的透射率、反射率、和玻璃的遮阳系数。 | 国产产品无法满足需求
777 | 低温膨胀系数测定仪 | 测试材料的低温膨胀系数 | 国产产品无法满足需求
778 | 慢走丝线切割机床 | 用于对腐蚀疲劳、应力腐蚀等试样的棒状样品、满足CTOD制样用加工以及高精度制样需求 | 国产产品无法满足需求
779 | 金相研磨抛光机 | 金相制样的自动研磨抛光 | 国产产品无法满足需求
780 | 阵列涡流检测仪 | 表面无损检测，代替渗透和磁粉 | 国产产品无法满足需求
781 | 织物强力机 | 织物强力 | 国产产品无法满足需求
782 | 织物胀破仪 | 用于毛衣及各类土工织物等的胀破强度测定。 | 国产产品无法满足需求
783 | 织物喷洒测试仪 | 用于织物沾水性能测试 | 国产产品无法满足需求
784 | 织物测厚仪 | 用于织物厚度测试 | 国产产品无法满足需求
785 | 织物汽蒸收缩仪 | 通过对毛织物的汽蒸处理测试其尺寸变化 | 国产产品无法满足需求
786 | 汗渍色牢度仪 | 纺织品在汗液处理后受热并测试其脱色和白布沾色程度 | 国产产品无法满足需求
787 | 马丁代尔耐磨和起球测试仪 | 织物在规定压力下进行李茹莎曲线的磨擦后表面的起球性能. | 国产产品无法满足需求
788 | 数字式气动硬挺度测试仪 | 对织物的硬挺度风格进行测试. | 国产产品无法满足需求
789 | 钩丝试验仪 | 模拟针织物受到外力钩挂时的表面变化程度 | 国产产品无法满足需求
790 | 撕裂度仪 | 测试织物经受外力撕裂的强力. | 国产产品无法满足需求
791 | 静压透水性测试仪 | 对织物施加一定水压,观察其透水性能 | 国产产品无法满足需求
792 | 纺织物防晒指数分析仪 | 测试织物的紫外透过性能 | 国产产品无法满足需求
793 | 摩擦色牢度测试仪 | 用于磨擦后评价材料沾色程度 | 国产产品无法满足需求
794 | 紫外线日晒牢度试验机 | 测试织物经受模拟日光(紫外）的老化性能。 | 国产产品无法满足需求
795 | 保温性试验机 | 通过测试纺织品受热底面温差评价其保温性能 | 国产产品无法满足需求
796 | 纺织品热阻和湿阻测试装置 | 通过对纺织品对蒸发热和非蒸发热的阻力测试评价其吸湿排汗性能。 | 国产产品无法满足需求
797 | 干洗机 | 测试织物经干洗剂（四氯乙烯）洗涤后的尺寸和外观变化 | 国产产品无法满足需求
798 | 滚箱式起毛起球仪 | 测试毛衣样品经受滚箱磨擦后表面的起毛起球性能。 | 国产产品无法满足需求
799 | 随意翻滚起毛起球仪 | 测试纺织品经受不规则磨擦后的起毛起球性能 | 国产产品无法满足需求
800 | 缩水率试验机 | 测试织物经受洗涤后的尺寸和外观的变化。 | 国产产品无法满足需求
801 | 静水压测试仪 | 对织物施加一定水压,观察其透水性能 | 国产产品无法满足需求
802 | 动态透气性测试仪 | 对纺织品施加规定气压，测试其空气透过性能 | 国产产品无法满足需求
803 | 化纤条干均匀度测试仪 | 对化纤（毛条）条干均匀度进行测试评价 | 国产产品无法满足需求
804 | 化纤强力伸长测试仪 | 对化纤的单纤强力进行测试 | 国产产品无法满足需求
805 | 全自动单纤维万能测试仪 | 对化纤的单纤的强力等性能的综合测试 | 国产产品无法满足需求
806 | 纱疵分级仪 | 对纱线的外观疵点进行测试评价 | 国产产品无法满足需求
807 | 纱线条干均匀度测试仪 | 对纱线条干均匀度进行测试评价 | 国产产品无法满足需求
808 | 自动蓬松度仪 | 对定量的羽绒经处理后的蓬松程度进行测试 | 国产产品无法满足需求
809 | 织物评价系统 | 对织物颜色差别和变化程度进行评价。 | 国产产品无法满足需求
810 | 天线 | 用于电磁兼容的测试 | 国产产品无法满足需求
811 | 工频磁场发生器 | 用于工频磁场抗扰度测试 | 国产产品无法满足需求
812 | 无线综测仪 | 用于通信产品测试 | 国产产品无法满足需求
813 | 无线杂散测试系统 | 超外差接收机是利用本地产生的振荡波与输入信号混频对无线信号进行测量分析 | 国产产品无法满足需求
814 | 振荡波发生器 | 利用高压源和波形形成网络产生规定的阻尼振荡波形，并通过规定的耦合网络耦合到被测设备 | 国产产品无法满足需求
815 | 信令综测仪 | 满足信令的方式测试 | 国产产品无法满足需求
816 | 二维色彩亮 度计 | 测量各种照明场景或发光器件的亮度分布 | 国产产品无法满足需求
817 | 双光栅扫描式光谱分析系统 | 测试可见光光谱分布及光通量 | 国产产品无法满足需求
818 | 分光辐射亮度计 | 测量不同视场角的亮度值 | 国产产品无法满足需求
819 | 光谱辐射度计 | 测量瞬时光谱分布及光通量 | 国产产品无法满足需求
820 | 成像亮度计 | 照明、显示器具亮度、色度测量 | 国产产品无法满足需求
821 | 光功率计 | 光功率测量 | 国产产品无法满足需求
822 | 多功能配光及回复反射器分析系统 | 机动车灯具及回复反射器的灯光性能测试 | 国产产品无法满足需求
823 | 分光辐射照度计 | 照明器具光谱扫描、光学参数测量 | 国产产品无法满足需求
824 | 光生物安全测试系统 | 光辐射光谱分布、光谱辐射曝光量、光谱辐亮度、光谱辐照度、有效紫外辐射比（mW/klm）、照度、表观光源尺寸、色温、色坐标、显色指数、色容差等参数。光危害：ES、EUVA、LB、LR、EIR、EH、Eeff、Peff、ECE Kuv、ECE Kred等的测量 | 国产产品无法满足需求
825 | 瞬态太阳模拟器 | 光伏组件的性能测试 | 国产产品无法满足需求
826 | 稳态太阳模拟器 | 光伏组件的温度系数测量、低辐照度下的性能、热斑耐久试验 | 国产产品无法满足需求
827 | 光伏组件紫外老化试验箱 | 光伏组件的紫外老化试验 | 国产产品无法满足需求
828 | 音频分析仪 | 用于音频设备的性能检测 | 国产产品无法满足需求
829 | 波形发生器 | 用于产生各种测试信号，可用于电气性能检测 | 国产产品无法满足需求
830 | 人工耳 | 用于电声测试 | 国产产品无法满足需求
831 | 耐漏电起痕试验装置 | 用于非金属材料耐漏电起痕试验 | 国产产品无法满足需求
832 | 便携式电能质量分析仪 | 电能质量分析 | 国产产品无法满足需求
833 | 数字电桥 | 用于电阻、电感、电容的测试 | 国产产品无法满足需求
834 | 多功能直流电子负载 | 用于直流负载 | 国产产品无法满足需求
835 | 涂层测厚仪 | 用于各种材料表面涂镀层厚度的测量 | 国产产品无法满足需求
836 | 振动和噪声测量与分析系统 | 振动和噪声测试 | 国产产品无法满足需求
837 | 高低温冲击试验箱 | 产品的高低温冲击试验 | 国产产品无法满足需求
838 | 臭氧测试仪 | 臭氧浓度的测试 | 国产产品无法满足需求
839 | 磁滞式测功机 | 用于电动机转速、扭矩、功率、效率等性能测试 | 国产产品无法满足需求
840 | 红外线冷媒检漏仪 | 用于制冷产品制冷剂泄漏量检测 | 国产产品无法满足需求
841 | 动力电池模块充放电测试系统 | 高度动态响应的EV 或HEV电动车电池模块测试系统，作为恒压源替代动力电池总成 | 国产产品无法满足需求
842 | 动力电池单体/模块充放电设备 | 高度动态响应的EV 或HEV电动车电池模块/单体测试系统，作为恒压源替代动力电池总成 | 国产产品无法满足需求
843 | 特斯拉计 | 磁通量测量 | 国产产品无法满足需求
844 | 场强仪 | 场强测试 | 国产产品无法满足需求
845 | 广角动静态广散射系统 | 设备可用于1.动态光散射测量参数: 流体力学直径（Dh）及其分布，扩散系数（D），高分子和蛋白质溶液的粘度和粘弹性，其他动力学参数； 2.静态光散射测量参数: 绝对重均分子量（Mw），均方根回旋半径（Rg），第二维利系数（A2），Dndc值； 3.相位光散射测量参数：电泳迁移率，Zeta电位，电导率，表面膜电位 | 国产产品无法满足需求
846 | 光纤涂敷机 | 裸光纤表面涂覆使用，具有增加光纤机械强度的功能 | 国产产品无法满足需求
847 | NI采集卡及软件系统 | 信号调理、实验数据采集、仪器控制等功能 | 国产产品无法满足需求
848 | CRIO-嵌入式系统 | 信号调理、数据采集、时钟同步、数据压缩传输、数据实时分析、数据离线分析、健康诊断、突发性破坏事件报警、网络通信和仪器控制等功能。 | 国产产品无法满足需求
849 | FPGA仿真开发系统 | 具有仿真开发功能 | 国产产品无法满足需求
850 | 1588时钟同步系统 | 可以实现微秒级高精度的时钟同步 | 国产产品无法满足需求
851 | 计算用工作站/服务器 | 具有复杂计算功能 | 国产产品无法满足需求
852 | 高精度光时域反射仪 | 具有精确测量光纤断点的功能 | 国产产品无法满足需求
853 | 消光比测试仪 | 迅速准确测量光通过保偏光纤的消光比值，偏振角度以及光功率 | 国产产品无法满足需求
854 | 5GHz-14GHz高速时钟源 | 可以实现高精度的时钟同步 | 国产产品无法满足需求
855 | 超长变焦系统 | 具有超长距离可变焦功能 | 国产产品无法满足需求
856 | 光纤色散测量仪 | 具有测量光纤色散的功能 | 国产产品无法满足需求
857 | 海底地震计 | 具有记录海底地震波动信号的功能 | 国产产品无法满足需求
858 | 高功率拉曼激光器 | 高功率表泵浦源、泵浦EDFA增益模块等功能 | 国产产品无法满足需求